## 3L_Run 1
InPuT | [9 empty] | Operational Conditions | [9 empty] | OutPut
NaNO3 | K2HPO4 | MgSO4.7H2O | CaCl2.2H2O | Citric acid | Ammonium ferric | Na2EDTA | Na2CO3 | Trace elements | Stock Den. | Working Volume | RUN | Light_intensity | Air 1 | Air 2 | CO2 | SET_TEMP | SET_PH | DATE | TIME | TEMP EXT | TEMP_PBR | TEMP_CULTURE | PAR_LIGHT | PH | DO | OD | DRY | CELL | VES | DES | SURFACE TENTION
S1 | S2 | S3 | S4 | S5 | S6 | S7 | S8 | S9 | CX0 | L | R | Li0 | A1 | A2 | C | T0 | ph0 | D | t | TE1 | TB1 | T1 | Li1 | ph1 | do1 | od1 | x1 | cx0 | v1 | v2 | st1
mg/l | mg/l | mg/l | mg/l | mg/l | mg/l | mg/l | mg/l | mg/l | Cell/l | L | - | umol | l/min | l/min | l/min | C | - | - | - | C | C | C | umol | - | %vol | - | g/l | cell/l | cp
1.5 | 0.04 | 0.075 | 0.036 | 0.06 | 0.06 | 0.001 | 0.02 | 0.108 | 36 | 3 | 1 | 80 | 5 | 0 | 0 | 7.5 | 0 | 1 | 11 | 0 | 0 | 0 | 80 | 7.8 | 0 | 0.2 | 0 | 36 | 0 | 0 | 0
[18 empty] | 2 | 11 | 0 | 0 | 0 | 80 | 7.7 | 0 | 0.3 | 0 | 44 | 0 | 0 | 0
[18 empty] | 3 | 11 | 0 | 0 | 0 | 80 | 7.6 | 0 | 0.65 | 0 | 100 | 0 | 0 | 0
[18 empty] | 4 | 11 | 0 | 0 | 0 | 80 | 7.6 | 0 | 0.95 | 0 | 176 | 0 | 0 | 0
[18 empty] | 5 | 11 | 0 | 0 | 0 | 80 | 7.59 | 0 | 1.2 | 0 | 228 | 0 | 0 | 0
[18 empty] | 6 | 11 | 0 | 0 | 0 | 80 | 7.6 | 0 | 1.24 | 0 | 240 | 0 | 0 | 0

## 30L_Run 1
InPuT | [9 empty] | Operational Conditions | [9 empty] | OutPut
NaNO3 | K2HPO4 | MgSO4.7H2O | CaCl2.2H2O | Citric acid | Ammonium ferric | Na2EDTA | Na2CO3 | Trace elements | Stock Den. | Working Volume | RUN | Light_intensity | Air 1 | Air 2 | CO2 | SET_TEMP | SET_PH | DATE | TIME | TEMP EXT | TEMP_PBR | TEMP_CULTURE | PAR_LIGHT | PH | DO | OD | DRY | CELL | VES | DES | SURFACE TENTION
S1 | S2 | S3 | S4 | S5 | S6 | S7 | S8 | S9 | CX0 | L | R | Li0 | A1 | A2 | C | T0 | ph0 | D | t | TE1 | TB1 | T1 | Li1 | ph1 | do1 | od1 | x1 | cx0 | v1 | v2 | st1
mg/l | mg/l | mg/l | mg/l | mg/l | mg/l | mg/l | mg/l | mg/l | Cell/l | L | - | umol | l/min | l/min | l/min | C | - | - | - | C | C | C | umol | - | %vol | - | g/l | cell/l | cp
1.5 | 0.04 | 0.075 | 0.036 | 0.06 | 0.06 | 0.001 | 0.02 | 0.108 | 12 | 30 | 1 | 92 | 5 | 0 | 0 | 25 | 7.5 | 1 | 13 | 0 | 0 | 0 | 92 | 7.5 | 0 | 0.3 | 0 | 12 | 0 | 0 | 0
[18 empty] | 2 | 13 | 0 | 0 | 0 | 92 | 7.6 | 0 | 0.45 | 0.25 | 34 | 0 | 0 | 0
[18 empty] | 3 | 13 | 0 | 0 | 0 | 92 | 7.4 | 0 | 1.15 | 0.51 | 80 | 0 | 0 | 0
[18 empty] | 4 | 13 | 0 | 0 | 0 | 92 | 7.3 | 0 | 2 | 0.84 | 182 | 0 | 0 | 0
[18 empty] | 5 | 13 | 0 | 0 | 0 | 92 | 7.3 | 0 | 2.4 | 1.15 | 253 | 0 | 0 | 0
[18 empty] | 6 | 13 | 0 | 0 | 0 | 92 | 7.29 | 0 | 2.6 | 1.49 | 266 | 0 | 0 | 0

## 300L_Run 1
InPuT | [9 empty] | Operational Conditions | [9 empty] | OutPut
NaNO3 | K2HPO4 | MgSO4.7H2O | CaCl2.2H2O | Citric acid | Ammonium ferric | Na2EDTA | Na2CO3 | Trace elements | Stock Den. | Working Volume | RUN | Light_intensity | Air 1 | Air 2 | CO2 | SET_TEMP | SET_PH | DATE | TIME | TEMP EXT | TEMP_PBR | TEMP_CULTURE | PAR_LIGHT | PH | DO | OD | DRY | CELL | VES | DES | SURFACE TENTION
S1 | S2 | S3 | S4 | S5 | S6 | S7 | S8 | S9 | CX0 | L | R | Li0 | A1 | A2 | C | T0 | ph0 | D | t | TE1 | TB1 | T1 | Li1 | ph1 | do1 | od1 | x1 | cx0 | v1 | v2 | st1
g/l | g/l | g/l | g/l | g/l | g/l | g/l | g/l | g/l | Cell/l*106 | L | - | umol | l/min | l/min | l/min | C | - | - | - | C | C | C | umol | - | %vol | - | g/l | Cell/l*106 | cp
1.5 | 0.04 | 0.075 | 0.036 | 0.06 | 0.06 | 0.001 | 0.02 | 0.108 | 21 | 300 | 1 | 85 | 20 | 15 | 2 | 25 | 7.5 | 27/11/2023 | 18 | 14.6 | 23.3 | 20 | 142.5 | 7.51 | 22.92 | 0.12 | 0.11 | 21 | 0 | 0 | 0
[18 empty] | 28/11/2024 | 18 | 21.2 | 25.7 | 25.8 | 97.5 | 7.5 | 24.02 | 0.3 | 0.29 | 45 | 0 | 0 | 0
[18 empty] | 29/11/2024 | 18 | 23.3 | 25.8 | 26 | 85 | 7.52 | 25.71 | 0.89 | 0.88 | 98 | 0 | 0 | 0
[18 empty] | 30/11/2024 | 18 | 23.4 | 25.6 | 25.9 | 82.5 | 7.51 | 24.61 | 1.59 | 1.57 | 211 | 0 | 0 | 0
[18 empty] | 2025-01-12 | 18 | 23.1 | 27.1 | 25.9 | 82.5 | 7.5 | 24.02 | 1.95 | 1.93 | 298 | 0 | 0 | 0
[18 empty] | 29/11/2025 | 18 | 23.4 | 25.3 | 25.9 | 82.5 | 7.51 | 23.9 | 2.1 | 2.07 | 319 | 0 | 0 | 0

## LUCY_20L_Run1
InPuT | [9 empty] | Operational Conditions | [8 empty] | OutPut
NaNO3 | K2HPO4 | MgSO4.7H2O | CaCl2.2H2O | Citric acid | Ammonium ferric | Na2EDTA | Na2CO3 | Trace elements | Stock Den. | Working Volume | RUN | Light_intensity | Air 1 | Air 2 | CO2 | SET_TEMP | SET_PH | DATE | PRE | TEMP EXT | TEMP_PBR | TEMP_CULTURE | PAR_LIGHT | PH | DO | OD | DRY | CELL | VES | DES | SURFACE TENTION
S1 | S2 | S3 | S4 | S5 | S6 | S7 | S8 | S9 | CX0 | L | R | Li0 | A1 | A2 | C | T0 | ph0 | D | P | TE1 | TB1 | T1 | Li1 | ph1 | do1 | od1 | x1 | cx0 | v1 | v2 | st1
g/l | g/l | g/l | g/l | g/l | g/l | g/l | g/l | g/l | Cell/l*106 | L | - | umol | l/min | l/min | l/min | C | - | - | Bar | C | C | C | umol | - | %vol | - | g/l | Cell/l | cp
30 | 0.8 | 1.5 | 0.72 | 0.12 | 0.12 | 0.02 | 0.4 | 0.72 | 361000000 | 20 | 1 | 7,5 | 0,4 | 0,4 | 0 | 28 | 7.5 | 13/03/2024 07:36 | 121.88 | 20.4 | 29.8 |  | 2.5 | 7.52 | 21 | 1.14 |  |  | 0 | 0 | 0
[18 empty] | 13/03/2024 07:46 | 121.88 | 20.7 | 29.8 |  | 2.5 | 7.5 | 20.96 | 1.12 |  |  | 0 | 0 | 0
[18 empty] | 13/03/2024 07:56 | 121.88 | 20.7 | 29.9 |  | 2.5 | 7.5 | 20.76 | 1.14 |  |  | 0 | 0 | 0
[18 empty] | 13/03/2024 08:06 | 121.88 | 20.7 | 29.7 |  | 0 | 7.5 | 20.65 | 1.12 |  |  | 0 | 0 | 0
[18 empty] | 13/03/2024 08:16 | 123.44 | 20.4 | 29.8 |  | 0 | 7.52 | 20.57 | 1.16 |  |  | 0 | 0 | 0
[18 empty] | 13/03/2024 08:26 | 123.44 | 20.7 | 29.8 |  | 0 | 7.51 | 20.45 | 1.12 |  |  | 0 | 0 | 0
[18 empty] | 13/03/2024 08:36 | 123.44 | 20.5 | 29.9 |  | 0 | 7.53 | 20.45 | 1.09 |  |  | 0 | 0 | 0
[18 empty] | 13/03/2024 08:46 | 123.44 | 20.5 | 29.7 |  | 0 | 7.5 | 20.45 | 1.09 |  |  | 0 | 0 | 0
[18 empty] | 13/03/2024 08:56 | 123.44 | 20.9 | 29.8 |  | 0 | 7.52 | 20.41 | 1.07 |  |  | 0 | 0 | 0
[18 empty] | 13/03/2024 09:06 | 121.88 | 20.3 | 29.9 |  | 0 | 7.52 | 20.33 | 1.05 |  |  | 0 | 0 | 0
[18 empty] | 13/03/2024 09:16 | 123.44 | 20.4 | 29.8 |  | 0 | 7.52 | 20.41 | 1.05 |  |  | 0 | 0 | 0
[18 empty] | 13/03/2024 09:26 | 123.44 | 20.4 | 29.8 |  | 0 | 7.51 | 20.41 | 1.06 |  |  | 0 | 0 | 0
[18 empty] | 13/03/2024 09:36 | 123.44 | 20.5 | 29.9 |  | 0 | 7.5 | 20.37 | 1.05 |  |  | 0 | 0 | 0
[18 empty] | 13/03/2024 09:46 | 121.88 | 20.5 | 29.9 |  | 0 | 7.52 | 20.45 | 1.05 |  |  | 0 | 0 | 0
[18 empty] | 13/03/2024 09:56 | 121.88 | 20.5 | 29.8 |  | 0 | 8.01 | 20.41 | 1.04 |  |  | 0 | 0 | 0
[18 empty] | 13/03/2024 10:06 | 123.44 | 20.5 | 29.9 |  | 0 | 8.03 | 20.41 | 1.02 |  |  | 0 | 0 | 0
[18 empty] | 13/03/2024 10:16 | 121.88 | 20.4 | 29.8 |  | 0 | 7.93 | 20.45 | 1.01 |  |  | 0 | 0 | 0
[18 empty] | 13/03/2024 10:26 | 121.88 | 19.7 | 29.8 |  | 0 | 7.98 | 20.45 | 1 |  |  | 0 | 0 | 0
[18 empty] | 13/03/2024 10:36 | 123.44 | 19.9 | 29.8 |  | 0 | 8.06 | 20.45 | 0.98 |  |  | 0 | 0 | 0
[18 empty] | 13/03/2024 10:46 | 123.44 | 20.1 | 29.8 |  | 0 | 8.08 | 20.53 | 0.98 |  |  | 0 | 0 | 0
[18 empty] | 13/03/2024 10:56 | 123.44 | 20.1 | 29.8 |  | 0 | 8.14 | 20.37 | 0.97 |  |  | 0 | 0 | 0
[18 empty] | 13/03/2024 11:06 | 123.44 | 20.1 | 29.9 |  | 0 | 8.18 | 20.37 | 0.96 |  |  | 0 | 0 | 0
[18 empty] | 13/03/2024 11:16 | 123.44 | 19.9 | 29.7 |  | 0 | 8.21 | 20.45 | 0.96 |  |  | 0 | 0 | 0
[18 empty] | 13/03/2024 11:26 | 123.44 | 20.4 | 29.8 |  | 0 | 8.26 | 20.45 | 0.94 |  |  | 0 | 0 | 0
[18 empty] | 13/03/2024 11:36 | 121.88 | 20.2 | 29.9 |  | 0 | 8.28 | 20.41 | 0.95 | 0.1 | 28000000 | 0 | 0 | 0
[18 empty] | 13/03/2024 11:46 | 121.88 | 20.2 | 29.8 |  | 0 | 8.33 | 20.37 | 0.94 |  |  | 0 | 0 | 0
[18 empty] | 13/03/2024 11:56 | 121.88 | 20.1 | 29.9 |  | 0 | 8.35 | 20.37 | 0.91 |  |  | 0 | 0 | 0
[18 empty] | 13/03/2024 12:06 | 123.44 | 20.2 | 29.7 |  | 0 | 8.38 | 20.37 | 0.94 |  |  | 0 | 0 | 0
[18 empty] | 13/03/2024 12:16 | 123.44 | 20.2 | 29.7 |  | 0 | 8.42 | 20.45 | 0.92 |  |  | 0 | 0 | 0
[18 empty] | 13/03/2024 12:26 | 121.88 | 20.2 | 29.8 |  | 0 | 8.44 | 20.33 | 0.92 |  |  | 0 | 0 | 0
[18 empty] | 13/03/2024 12:36 | 123.44 | 20.4 | 29.9 |  | 0 | 8.46 | 20.29 | 0.92 |  |  | 0 | 0 | 0
[18 empty] | 13/03/2024 12:46 | 121.88 | 20.4 | 29.8 |  | 0 | 8.49 | 20.37 | 0.89 |  |  | 0 | 0 | 0
[18 empty] | 13/03/2024 12:56 | 121.88 | 20.5 | 29.9 |  | 0 | 8.53 | 20.33 | 0.87 |  |  | 0 | 0 | 0
[18 empty] | 13/03/2024 13:06 | 121.88 | 20.5 | 29.7 |  | 0 | 8.55 | 20.33 | 0.89 |  |  | 0 | 0 | 0
[18 empty] | 13/03/2024 13:16 | 121.88 | 20.4 | 29.7 |  | 0 | 8.57 | 20.45 | 0.89 |  |  | 0 | 0 | 0
[18 empty] | 13/03/2024 13:26 | 121.88 | 20.4 | 29.8 |  | 0 | 8.61 | 20.41 | 0.89 |  |  | 0 | 0 | 0
[18 empty] | 13/03/2024 13:36 | 121.88 | 20.5 | 29.9 |  | 0 | 8.63 | 20.37 | 0.89 |  |  | 0 | 0 | 0
[18 empty] | 13/03/2024 13:46 | 121.88 | 20.4 | 29.7 |  | 0 | 8.64 | 20.45 | 0.82 |  |  | 0 | 0 | 0
[18 empty] | 13/03/2024 13:56 | 121.88 | 20.3 | 29.9 |  | 0 | 8.67 | 20.37 | 0.82 |  |  | 0 | 0 | 0
[18 empty] | 13/03/2024 14:06 | 121.88 | 20.3 | 29.7 |  | 0 | 8.68 | 20.49 | 0.82 |  |  | 0 | 0 | 0
[18 empty] | 13/03/2024 14:16 | 121.88 | 20.4 | 29.9 |  | 0 | 8.7 | 20.57 | 0.79 |  |  | 0 | 0 | 0
[18 empty] | 13/03/2024 14:26 | 121.88 | 19.8 | 29.9 |  | 0 | 8.73 | 20.45 | 0.83 |  |  | 0 | 0 | 0
[18 empty] | 13/03/2024 14:36 | 121.88 | 20.4 | 29.8 |  | 0 | 8.73 | 20.49 | 0.82 |  |  | 0 | 0 | 0
[18 empty] | 13/03/2024 14:46 | 121.88 | 20.4 | 29.9 |  | 0 | 8.78 | 20.57 | 0.8 |  |  | 0 | 0 | 0
[18 empty] | 13/03/2024 14:56 | 121.88 | 20.5 | 29.8 |  | 0 | 8.79 | 20.61 | 0.82 |  |  | 0 | 0 | 0
[18 empty] | 13/03/2024 15:06 | 121.88 | 20.5 | 29.8 |  | 0 | 8.82 | 20.69 | 0.83 |  |  | 0 | 0 | 0
[18 empty] | 13/03/2024 15:16 | 121.88 | 20.5 | 29.9 |  | 0 | 8.83 | 20.76 | 0.79 |  |  | 0 | 0 | 0
[18 empty] | 13/03/2024 15:26 | 121.88 | 20.4 | 29.9 |  | 0 | 8.83 | 20.73 | 0.8 |  |  | 0 | 0 | 0
[18 empty] | 13/03/2024 15:36 | 123.44 | 20.5 | 29.8 |  | 0 | 8.86 | 20.76 | 0.79 |  |  | 0 | 0 | 0
[18 empty] | 13/03/2024 15:46 | 123.44 | 20.5 | 29.8 |  | 0 | 8.88 | 20.84 | 0.77 |  |  | 0 | 0 | 0
[18 empty] | 13/03/2024 15:56 | 123.44 | 20.4 | 29.9 |  | 0 | 8.9 | 20.88 | 0.76 |  |  | 0 | 0 | 0
[18 empty] | 13/03/2024 16:06 | 123.44 | 20.5 | 29.8 |  | 0 | 8.9 | 20.96 | 0.79 |  |  | 0 | 0 | 0
[18 empty] | 13/03/2024 16:16 | 123.44 | 20.5 | 29.9 |  | 0 | 8.92 | 21 | 0.77 |  |  | 0 | 0 | 0
[18 empty] | 13/03/2024 16:26 | 123.44 | 20.4 | 29.9 |  | 0 | 8.95 | 21.04 | 0.78 |  |  | 0 | 0 | 0
[18 empty] | 13/03/2024 16:36 | 123.44 | 20.4 | 29.8 |  | 0 | 8.94 | 21.08 | 0.79 |  |  | 0 | 0 | 0
[18 empty] | 13/03/2024 16:46 | 123.44 | 20.4 | 29.8 |  | 0 | 8.96 | 21.16 | 0.76 |  |  | 0 | 0 | 0
[18 empty] | 13/03/2024 16:56 | 123.44 | 20.4 | 29.8 |  | 0 | 8.97 | 21.24 | 0.76 |  |  | 0 | 0 | 0
[18 empty] | 13/03/2024 17:06 | 123.44 | 20.5 | 29.8 |  | 0 | 9.01 | 21.24 | 0.78 |  |  | 0 | 0 | 0
[18 empty] | 13/03/2024 17:16 | 123.44 | 20.4 | 29.9 |  | 2.5 | 9 | 21.28 | 0.78 |  |  | 0 | 0 | 0
[18 empty] | 13/03/2024 17:26 | 123.44 | 20.5 | 29.8 |  | 2.5 | 9.01 | 21.2 | 0.79 |  |  | 0 | 0 | 0
[18 empty] | 13/03/2024 17:36 | 123.44 | 20.5 | 29.8 |  | 5 | 9.02 | 21.2 | 0.77 |  |  | 0 | 0 | 0
[18 empty] | 13/03/2024 17:46 | 121.88 | 20.5 | 29.8 |  | 5 | 9.03 | 21.16 | 0.75 |  |  | 0 | 0 | 0
[18 empty] | 13/03/2024 17:56 | 121.88 | 20.4 | 29.8 |  | 5 | 9.03 | 21.12 | 0.73 |  |  | 0 | 0 | 0
[18 empty] | 13/03/2024 18:06 | 121.88 | 20.4 | 29.8 |  | 7.5 | 9.06 | 21.16 | 0.76 |  |  | 0 | 0 | 0
[18 empty] | 13/03/2024 18:16 | 121.88 | 20.4 | 29.9 |  | 7.5 | 9.06 | 21.24 | 0.76 |  |  | 0 | 0 | 0
[18 empty] | 13/03/2024 18:26 | 121.88 | 20.4 | 29.8 |  | 7.5 | 9.06 | 21.32 | 0.77 |  |  | 0 | 0 | 0
[18 empty] | 13/03/2024 18:36 | 121.88 | 20.4 | 29.8 |  | 10 | 9.06 | 21.51 | 0.76 |  |  | 0 | 0 | 0
[18 empty] | 13/03/2024 18:46 | 121.88 | 20.5 | 29.8 |  | 10 | 9.08 | 21.63 | 0.77 |  |  | 0 | 0 | 0
[18 empty] | 13/03/2024 18:56 | 121.88 | 20.4 | 29.8 |  | 10 | 9.06 | 21.87 | 0.75 |  |  | 0 | 0 | 0
[18 empty] | 13/03/2024 19:06 | 121.88 | 20.4 | 29.8 |  | 10 | 9.09 | 22.42 | 0.78 |  |  | 0 | 0 | 0
[18 empty] | 13/03/2024 19:16 | 121.88 | 20.5 | 29.8 |  | 10 | 9.09 | 22.57 | 0.79 |  |  | 0 | 0 | 0
[18 empty] | 13/03/2024 19:26 | 121.88 | 20.5 | 29.8 |  | 10 | 9.1 | 22.57 | 0.79 |  |  | 0 | 0 | 0
[18 empty] | 13/03/2024 19:36 | 123.44 | 20.5 | 29.8 |  | 7.5 | 9.09 | 22.57 | 0.78 |  |  | 0 | 0 | 0
[18 empty] | 13/03/2024 19:46 | 123.44 | 20.4 | 29.8 |  | 7.5 | 9.1 | 22.57 | 0.79 |  |  | 0 | 0 | 0
[18 empty] | 13/03/2024 19:56 | 121.88 | 20.4 | 29.8 |  | 10 | 9.11 | 22.57 | 0.79 |  |  | 0 | 0 | 0
[18 empty] | 13/03/2024 20:06 | 121.88 | 20.4 | 29.7 |  | 10 | 9.12 | 22.49 | 0.79 |  |  | 0 | 0 | 0
[18 empty] | 13/03/2024 20:16 | 121.88 | 20.5 | 29.8 |  | 7.5 | 9.12 | 22.49 | 0.79 |  |  | 0 | 0 | 0
[18 empty] | 13/03/2024 20:26 | 121.88 | 20.4 | 29.7 |  | 7.5 | 9.1 | 22.53 | 0.8 |  |  | 0 | 0 | 0
[18 empty] | 13/03/2024 20:36 | 121.88 | 20.6 | 29.7 |  | 10 | 9.12 | 22.49 | 0.8 |  |  | 0 | 0 | 0
[18 empty] | 13/03/2024 20:46 | 121.88 | 20.7 | 29.7 |  | 10 | 9.13 | 22.57 | 0.81 |  |  | 0 | 0 | 0
[18 empty] | 13/03/2024 20:56 | 121.88 | 20.7 | 29.7 |  | 10 | 9.12 | 22.57 | 0.82 |  |  | 0 | 0 | 0
[18 empty] | 13/03/2024 21:06 | 121.88 | 20.6 | 29.7 |  | 10 | 9.12 | 22.57 | 0.83 |  |  | 0 | 0 | 0
[18 empty] | 13/03/2024 21:16 | 121.88 | 20.5 | 29.8 |  | 10 | 9.14 | 22.57 | 0.83 |  |  | 0 | 0 | 0
[18 empty] | 13/03/2024 21:26 | 121.88 | 20.4 | 29.7 |  | 10 | 9.14 | 22.53 | 0.83 |  |  | 0 | 0 | 0
[18 empty] | 13/03/2024 21:36 | 121.88 | 20.4 | 29.7 |  | 7.5 | 9.14 | 22.57 | 0.84 |  |  | 0 | 0 | 0
[18 empty] | 13/03/2024 21:46 | 121.88 | 20.4 | 29.7 |  | 10 | 9.13 | 22.57 | 0.84 |  |  | 0 | 0 | 0
[18 empty] | 13/03/2024 21:56 | 121.88 | 20.4 | 29.7 |  | 10 | 9.12 | 22.53 | 0.85 |  |  | 0 | 0 | 0
[18 empty] | 13/03/2024 22:06 | 121.88 | 20.4 | 29.7 |  | 7.5 | 9.09 | 22.61 | 0.84 |  |  | 0 | 0 | 0
[18 empty] | 13/03/2024 22:16 | 121.88 | 20.4 | 29.8 |  | 7.5 | 9.06 | 22.53 | 0.85 |  |  | 0 | 0 | 0
[18 empty] | 13/03/2024 22:26 | 123.44 | 20.4 | 29.7 |  | 7.5 | 9.05 | 22.57 | 0.86 |  |  | 0 | 0 | 0
[18 empty] | 13/03/2024 22:36 | 123.44 | 20.4 | 29.7 |  | 7.5 | 9.04 | 22.57 | 0.86 |  |  | 0 | 0 | 0
[18 empty] | 13/03/2024 22:46 | 123.44 | 20.4 | 29.7 |  | 7.5 | 9.04 | 22.57 | 0.86 |  |  | 0 | 0 | 0
[18 empty] | 13/03/2024 22:56 | 123.44 | 20.4 | 29.7 |  | 7.5 | 9.03 | 22.57 | 0.84 |  |  | 0 | 0 | 0
[18 empty] | 13/03/2024 23:06 | 121.88 | 20.4 | 29.7 |  | 7.5 | 9.01 | 22.57 | 0.85 |  |  | 0 | 0 | 0
[18 empty] | 13/03/2024 23:16 | 123.44 | 20.4 | 29.8 |  | 7.5 | 9 | 22.57 | 0.85 |  |  | 0 | 0 | 0
[18 empty] | 13/03/2024 23:26 | 123.44 | 20.3 | 29.7 |  | 7.5 | 8.99 | 22.53 | 0.86 |  |  | 0 | 0 | 0
[18 empty] | 13/03/2024 23:36 | 123.44 | 20.3 | 29.7 |  | 7.5 | 8.97 | 22.53 | 0.84 |  |  | 0 | 0 | 0
[18 empty] | 13/03/2024 23:46 | 123.44 | 20.3 | 29.7 |  | 7.5 | 8.96 | 22.49 | 0.84 |  |  | 0 | 0 | 0
[18 empty] | 13/03/2024 23:56 | 123.44 | 20.3 | 29.8 |  | 7.5 | 8.94 | 22.53 | 0.85 |  |  | 0 | 0 | 0
[18 empty] | 14/03/2024 00:06 | 123.44 | 20.4 | 29.8 |  | 7.5 | 8.93 | 22.53 | 0.85 |  |  | 0 | 0 | 0
[18 empty] | 14/03/2024 00:16 | 123.44 | 20.4 | 29.8 |  | 7.5 | 8.92 | 22.49 | 0.87 |  |  | 0 | 0 | 0
[18 empty] | 14/03/2024 00:26 | 121.88 | 20.4 | 29.8 |  | 7.5 | 8.88 | 22.53 | 0.86 |  |  | 0 | 0 | 0
[18 empty] | 14/03/2024 00:36 | 121.88 | 20.4 | 29.8 |  | 7.5 | 8.87 | 22.49 | 0.88 |  |  | 0 | 0 | 0
[18 empty] | 14/03/2024 00:46 | 121.88 | 20.4 | 29.8 |  | 7.5 | 8.86 | 22.46 | 0.87 |  |  | 0 | 0 | 0
[18 empty] | 14/03/2024 00:56 | 121.88 | 20.4 | 29.8 |  | 7.5 | 8.85 | 22.49 | 0.87 |  |  | 0 | 0 | 0
[18 empty] | 14/03/2024 01:06 | 121.88 | 20.4 | 29.8 |  | 7.5 | 8.85 | 22.46 | 0.86 |  |  | 0 | 0 | 0
[18 empty] | 14/03/2024 01:16 | 121.88 | 20.4 | 29.8 |  | 7.5 | 8.85 | 22.46 | 0.86 |  |  | 0 | 0 | 0
[18 empty] | 14/03/2024 01:26 | 121.88 | 20.4 | 29.8 |  | 7.5 | 8.83 | 22.49 | 0.85 |  |  | 0 | 0 | 0
[18 empty] | 14/03/2024 01:36 | 121.88 | 20.4 | 29.8 |  | 7.5 | 8.82 | 22.49 | 0.85 |  |  | 0 | 0 | 0
[18 empty] | 14/03/2024 01:46 | 121.88 | 20.4 | 29.8 |  | 7.5 | 8.8 | 22.46 | 0.85 |  |  | 0 | 0 | 0
[18 empty] | 14/03/2024 01:56 | 121.88 | 20.4 | 29.9 |  | 7.5 | 8.79 | 22.49 | 0.85 |  |  | 0 | 0 | 0
[18 empty] | 14/03/2024 02:06 | 123.44 | 20.4 | 29.9 |  | 7.5 | 8.76 | 22.46 | 0.84 |  |  | 0 | 0 | 0
[18 empty] | 14/03/2024 02:16 | 123.44 | 20.4 | 29.7 |  | 7.5 | 8.76 | 22.42 | 0.84 |  |  | 0 | 0 | 0
[18 empty] | 14/03/2024 02:26 | 123.44 | 20.4 | 29.8 |  | 7.5 | 8.74 | 22.49 | 0.84 |  |  | 0 | 0 | 0
[18 empty] | 14/03/2024 02:36 | 123.44 | 20.4 | 29.8 |  | 7.5 | 8.72 | 22.49 | 0.87 |  |  | 0 | 0 | 0
[18 empty] | 14/03/2024 02:46 | 123.44 | 20.4 | 29.9 |  | 7.5 | 8.71 | 22.46 | 0.85 |  |  | 0 | 0 | 0
[18 empty] | 14/03/2024 02:56 | 123.44 | 20.4 | 29.8 |  | 7.5 | 8.7 | 22.46 | 0.86 |  |  | 0 | 0 | 0
[18 empty] | 14/03/2024 03:06 | 123.44 | 20.5 | 29.9 |  | 7.5 | 8.69 | 22.46 | 0.87 |  |  | 0 | 0 | 0
[18 empty] | 14/03/2024 03:16 | 123.44 | 20.5 | 29.9 |  | 7.5 | 8.69 | 22.46 | 0.87 |  |  | 0 | 0 | 0
[18 empty] | 14/03/2024 03:26 | 123.44 | 20.4 | 29.9 |  | 7.5 | 8.68 | 22.46 | 0.87 |  |  | 0 | 0 | 0
[18 empty] | 14/03/2024 03:36 | 123.44 | 20.4 | 29.9 |  | 7.5 | 8.66 | 22.3 | 0.86 |  |  | 0 | 0 | 0
[18 empty] | 14/03/2024 03:46 | 123.44 | 20.4 | 29.7 |  | 7.5 | 8.66 | 21.98 | 0.88 |  |  | 0 | 0 | 0
[18 empty] | 14/03/2024 03:56 | 123.44 | 20.4 | 29.9 |  | 7.5 | 8.64 | 21.79 | 0.88 |  |  | 0 | 0 | 0
[18 empty] | 14/03/2024 04:06 | 123.44 | 20.5 | 29.9 |  | 7.5 | 8.62 | 21.55 | 0.87 |  |  | 0 | 0 | 0
[18 empty] | 14/03/2024 04:16 | 121.88 | 20.5 | 29.8 |  | 7.5 | 8.62 | 21.35 | 0.87 |  |  | 0 | 0 | 0
[18 empty] | 14/03/2024 04:26 | 123.44 | 20.5 | 29.9 |  | 7.5 | 8.6 | 21.04 | 0.88 |  |  | 0 | 0 | 0
[18 empty] | 14/03/2024 04:36 | 123.44 | 20.5 | 29.8 |  | 7.5 | 8.6 | 20.8 | 0.87 |  |  | 0 | 0 | 0
[18 empty] | 14/03/2024 04:46 | 123.44 | 20.5 | 29.9 |  | 7.5 | 8.59 | 20.57 | 0.86 |  |  | 0 | 0 | 0
[18 empty] | 14/03/2024 04:56 | 123.44 | 20.5 | 29.9 |  | 7.5 | 8.58 | 20.45 | 0.85 |  |  | 0 | 0 | 0
[18 empty] | 14/03/2024 05:06 | 123.44 | 20.5 | 29.8 |  | 7.5 | 8.55 | 20.25 | 0.85 |  |  | 0 | 0 | 0
[18 empty] | 14/03/2024 05:16 | 121.88 | 20.5 | 29.9 |  | 7.5 | 8.55 | 20.18 | 0.85 |  |  | 0 | 0 | 0
[18 empty] | 14/03/2024 05:26 | 123.44 | 20.5 | 29.8 |  | 7.5 | 8.53 | 19.98 | 0.84 |  |  | 0 | 0 | 0
[18 empty] | 14/03/2024 05:36 | 123.44 | 20.7 | 30 |  | 7.5 | 8.52 | 19.94 | 0.84 |  |  | 0 | 0 | 0
[18 empty] | 14/03/2024 05:46 | 123.44 | 20.6 | 29.9 |  | 7.5 | 8.52 | 19.98 | 0.85 |  |  | 0 | 0 | 0
[18 empty] | 14/03/2024 05:56 | 123.44 | 20.6 | 29.8 |  | 7.5 | 8.5 | 19.94 | 0.84 |  |  | 0 | 0 | 0
[18 empty] | 14/03/2024 06:06 | 123.44 | 20.6 | 29.9 |  | 7.5 | 8.48 | 19.98 | 0.85 |  |  | 0 | 0 | 0
[18 empty] | 14/03/2024 06:16 | 121.88 | 20.6 | 29.9 |  | 7.5 | 8.49 | 20.14 | 0.84 |  |  | 0 | 0 | 0
[18 empty] | 14/03/2024 06:26 | 121.88 | 20.6 | 29.8 |  | 7.5 | 8.48 | 19.94 | 0.84 |  |  | 0 | 0 | 0
[18 empty] | 14/03/2024 06:36 | 121.88 | 20.7 | 30 |  | 7.5 | 8.48 | 19.98 | 0.84 |  |  | 0 | 0 | 0
[18 empty] | 14/03/2024 06:46 | 123.44 | 20.7 | 29.8 |  | 7.5 | 8.48 | 19.78 | 0.86 |  |  | 0 | 0 | 0
[18 empty] | 14/03/2024 06:56 | 123.44 | 20.7 | 29.4 |  | 5 | 8.5 | 19.82 | 0.85 |  |  | 0 | 0 | 0
[18 empty] | 14/03/2024 07:06 | 123.44 | 20.8 | 28.2 |  | 5 | 8.52 | 19.74 | 0.85 |  |  | 0 | 0 | 0
[18 empty] | 14/03/2024 07:16 | 123.44 | 20.8 | 27.8 |  | 5 | 8.54 | 19.7 | 0.86 |  |  | 0 | 0 | 0
[18 empty] | 14/03/2024 07:26 | 123.44 | 20.8 | 27.9 |  | 5 | 8.55 | 19.62 | 0.85 |  |  | 0 | 0 | 0
[18 empty] | 14/03/2024 07:36 | 123.44 | 20.8 | 27.9 |  | 2.5 | 8.57 | 19.59 | 0.84 |  |  | 0 | 0 | 0
[18 empty] | 14/03/2024 07:46 | 123.44 | 20.8 | 28.1 |  | 2.5 | 8.59 | 19.55 | 0.85 |  |  | 0 | 0 | 0
[18 empty] | 14/03/2024 07:56 | 123.44 | 20.9 | 27.8 |  | 0 | 8.64 | 19.55 | 0.86 |  |  | 0 | 0 | 0
[18 empty] | 14/03/2024 08:06 | 121.88 | 20.8 | 27.6 |  | 0 | 8.65 | 19.59 | 0.86 |  |  | 0 | 0 | 0
[18 empty] | 14/03/2024 08:16 | 121.88 | 20.8 | 27.7 |  | 0 | 8.7 | 19.66 | 0.86 |  |  | 0 | 0 | 0
[18 empty] | 14/03/2024 08:26 | 121.88 | 20.8 | 28 |  | 0 | 8.71 | 19.7 | 0.86 |  |  | 0 | 0 | 0
[18 empty] | 14/03/2024 08:36 | 121.88 | 20.8 | 28.1 |  | 0 | 8.76 | 19.74 | 0.88 |  |  | 0 | 0 | 0
[18 empty] | 14/03/2024 08:46 | 121.88 | 20.8 | 27.7 |  | 0 | 8.77 | 19.94 | 0.89 |  |  | 0 | 0 | 0
[18 empty] | 14/03/2024 08:56 | 121.88 | 20.9 | 27.7 |  | 0 | 8.82 | 20.06 | 0.88 |  |  | 0 | 0 | 0
[18 empty] | 14/03/2024 09:06 | 123.44 | 20.9 | 28 |  | 0 | 8.85 | 20.41 | 0.9 |  |  | 0 | 0 | 0
[18 empty] | 14/03/2024 09:16 | 121.88 | 20.9 | 28.1 |  | 0 | 8.87 | 20.49 | 0.88 |  |  | 0 | 0 | 0
[18 empty] | 14/03/2024 09:26 | 121.88 | 20.9 | 28 |  | 0 | 8.91 | 20.45 | 0.87 |  |  | 0 | 0 | 0
[18 empty] | 14/03/2024 09:36 | 123.44 | 21 | 27.7 |  | 0 | 8.93 | 20.61 | 0.88 |  |  | 0 | 0 | 0
[18 empty] | 14/03/2024 09:46 | 123.44 | 21 | 27.7 |  | 0 | 8.95 | 20.61 | 0.89 |  |  | 0 | 0 | 0
[18 empty] | 14/03/2024 09:56 | 123.44 | 21 | 27.8 |  | 0 | 8.99 | 20.65 | 0.9 |  |  | 0 | 0 | 0
[18 empty] | 14/03/2024 10:06 | 123.44 | 21.1 | 27.8 |  | 0 | 9.02 | 20.76 | 0.9 |  |  | 0 | 0 | 0
[18 empty] | 14/03/2024 10:16 | 123.44 | 21.1 | 27.7 |  | 0 | 9.05 | 20.96 | 0.91 |  |  | 0 | 0 | 0
[18 empty] | 14/03/2024 10:26 | 123.44 | 20.4 | 27.9 |  | 0 | 9.07 | 21 | 0.91 |  |  | 0 | 0 | 0
[18 empty] | 14/03/2024 10:36 | 123.44 | 20.4 | 28 |  | 7.5 | 9.1 | 21 | 0.91 |  |  | 0 | 0 | 0
[18 empty] | 14/03/2024 10:46 | 123.44 | 20.9 | 27.8 |  | 7.5 | 9.13 | 21 | 0.92 |  |  | 0 | 0 | 0
[18 empty] | 14/03/2024 10:56 | 123.44 | 20.9 | 27.6 |  | 7.5 | 9.16 | 21.24 | 0.92 |  |  | 0 | 0 | 0
[18 empty] | 14/03/2024 11:06 | 123.44 | 21 | 27.9 |  | 7.5 | 9.17 | 21.28 | 0.92 |  |  | 0 | 0 | 0
[18 empty] | 14/03/2024 11:16 | 123.44 | 21 | 28 |  | 7.5 | 9.19 | 21.24 | 0.93 |  |  | 0 | 0 | 0
[18 empty] | 14/03/2024 11:26 | 123.44 | 21.1 | 28 |  | 7.5 | 9.24 | 21.24 | 0.94 |  |  | 0 | 0 | 0
[18 empty] | 14/03/2024 11:36 | 123.44 | 21 | 27.7 |  | 7.5 | 9.26 | 21.32 | 0.92 | 0,22 | 32000000 | 0 | 0 | 0
[18 empty] | 14/03/2024 11:46 | 123.44 | 21.2 | 27.6 |  | 7.5 | 9.28 | 21.43 | 0.93 |  |  | 0 | 0 | 0
[18 empty] | 14/03/2024 11:56 | 123.44 | 21.1 | 27.8 |  | 7.5 | 9.31 | 21.43 | 0.93 |  |  | 0 | 0 | 0
[18 empty] | 14/03/2024 12:06 | 123.44 | 21.2 | 28.1 |  | 7.5 | 9.32 | 21.43 | 0.94 |  |  | 0 | 0 | 0
[18 empty] | 14/03/2024 12:16 | 123.44 | 21.1 | 27.8 |  | 7.5 | 9.32 | 21.55 | 0.94 |  |  | 0 | 0 | 0
[18 empty] | 14/03/2024 12:26 | 121.88 | 21.1 | 28.1 |  | 7.5 | 9.34 | 21.51 | 0.94 |  |  | 0 | 0 | 0
[18 empty] | 14/03/2024 12:36 | 121.88 | 21.1 | 28 |  | 7.5 | 9.34 | 21.51 | 0.93 |  |  | 0 | 0 | 0
[18 empty] | 14/03/2024 12:46 | 121.88 | 21.1 | 27.7 |  | 7.5 | 9.34 | 21.47 | 0.95 |  |  | 0 | 0 | 0
[18 empty] | 14/03/2024 12:56 | 121.88 | 21.1 | 27.7 |  | 7.5 | 9.39 | 21.55 | 0.95 |  |  | 0 | 0 | 0
[18 empty] | 14/03/2024 13:06 | 121.88 | 21.2 | 28 |  | 7.5 | 9.4 | 21.59 | 0.94 |  |  | 0 | 0 | 0
[18 empty] | 14/03/2024 13:16 | 121.88 | 21.1 | 27.9 |  | 7.5 | 9.38 | 21.67 | 0.94 |  |  | 0 | 0 | 0
[18 empty] | 14/03/2024 13:26 | 121.88 | 20 | 27.8 |  | 7.5 | 9.4 | 21.59 | 0.93 |  |  | 0 | 0 | 0
[18 empty] | 14/03/2024 13:36 | 121.88 | 19.5 | 27.7 |  | 7.5 | 9.4 | 21.59 | 0.94 |  |  | 0 | 0 | 0
[18 empty] | 14/03/2024 13:46 | 121.88 | 19.9 | 27.9 |  | 7.5 | 9.42 | 21.71 | 0.94 |  |  | 0 | 0 | 0
[18 empty] | 14/03/2024 13:56 | 121.88 | 20.2 | 28.1 |  | 7.5 | 9.41 | 21.71 | 0.95 |  |  | 0 | 0 | 0
[18 empty] | 14/03/2024 14:06 | 121.88 | 20.4 | 27.9 |  | 7.5 | 9.41 | 21.71 | 0.96 |  |  | 0 | 0 | 0
[18 empty] | 14/03/2024 14:16 | 121.88 | 20.5 | 27.8 |  | 7.5 | 9.41 | 21.75 | 0.96 |  |  | 0 | 0 | 0
[18 empty] | 14/03/2024 14:26 | 121.88 | 20.5 | 28.1 |  | 7.5 | 9.43 | 21.71 | 0.96 |  |  | 0 | 0 | 0
[18 empty] | 14/03/2024 14:36 | 120.31 | 20.6 | 28.1 |  | 7.5 | 9.41 | 21.67 | 0.96 |  |  | 0 | 0 | 0
[18 empty] | 14/03/2024 14:46 | 120.31 | 20.6 | 27.7 |  | 7.5 | 9.43 | 21.67 | 0.97 |  |  | 0 | 0 | 0
[18 empty] | 14/03/2024 14:56 | 120.31 | 20.7 | 27.7 |  | 7.5 | 9.41 | 21.79 | 0.96 |  |  | 0 | 0 | 0
[18 empty] | 14/03/2024 15:06 | 120.31 | 20.7 | 27.9 |  | 7.5 | 9.42 | 21.79 | 0.97 |  |  | 0 | 0 | 0
[18 empty] | 14/03/2024 15:16 | 120.31 | 20.8 | 27.9 |  | 7.5 | 9.44 | 21.71 | 0.97 |  |  | 0 | 0 | 0
[18 empty] | 14/03/2024 15:26 | 120.31 | 20.8 | 27.7 |  | 7.5 | 9.44 | 21.71 | 0.97 |  |  | 0 | 0 | 0
[18 empty] | 14/03/2024 15:36 | 120.31 | 20.8 | 27.7 |  | 7.5 | 9.43 | 21.75 | 0.97 |  |  | 0 | 0 | 0
[18 empty] | 14/03/2024 15:46 | 120.31 | 20.9 | 27.9 |  | 7.5 | 9.42 | 21.79 | 0.97 |  |  | 0 | 0 | 0
[18 empty] | 14/03/2024 15:56 | 120.31 | 20.9 | 28.1 |  | 7.5 | 9.43 | 21.75 | 0.97 |  |  | 0 | 0 | 0
[18 empty] | 14/03/2024 16:06 | 120.31 | 20.9 | 27.8 |  | 7.5 | 9.44 | 21.71 | 0.97 |  |  | 0 | 0 | 0
[18 empty] | 14/03/2024 16:16 | 120.31 | 21 | 27.8 |  | 7.5 | 9.42 | 21.79 | 0.97 |  |  | 0 | 0 | 0
[18 empty] | 14/03/2024 16:26 | 120.31 | 21 | 28 |  | 7.5 | 9.43 | 21.79 | 0.96 |  |  | 0 | 0 | 0
[18 empty] | 14/03/2024 16:36 | 121.88 | 21.1 | 28 |  | 7.5 | 9.45 | 21.75 | 0.96 |  |  | 0 | 0 | 0
[18 empty] | 14/03/2024 16:46 | 120.31 | 21.1 | 27.8 |  | 7.5 | 9.45 | 21.75 | 0.96 |  |  | 0 | 0 | 0
[18 empty] | 14/03/2024 16:56 | 121.88 | 21.1 | 27.7 |  | 7.5 | 9.43 | 21.79 | 0.96 |  |  | 0 | 0 | 0
[18 empty] | 14/03/2024 17:06 | 121.88 | 21.2 | 27.9 |  | 7.5 | 9.43 | 21.79 | 0.95 |  |  | 0 | 0 | 0
[18 empty] | 14/03/2024 17:16 | 121.88 | 21 | 27.7 |  | 7.5 | 9.43 | 21.71 | 0.96 |  |  | 0 | 0 | 0
[18 empty] | 14/03/2024 17:26 | 121.88 | 21.1 | 28 |  | 7.5 | 9.43 | 21.71 | 0.96 |  |  | 0 | 0 | 0
[18 empty] | 14/03/2024 17:36 | 121.88 | 21.1 | 27.8 |  | 7.5 | 9.45 | 21.79 | 0.97 |  |  | 0 | 0 | 0
[18 empty] | 14/03/2024 17:46 | 121.88 | 21.1 | 27.9 |  | 7.5 | 9.45 | 21.83 | 0.98 |  |  | 0 | 0 | 0
[18 empty] | 14/03/2024 17:56 | 120.31 | 21.2 | 27.7 |  | 7.5 | 9.44 | 21.75 | 0.98 |  |  | 0 | 0 | 0
[18 empty] | 14/03/2024 18:06 | 120.31 | 21.2 | 27.8 |  | 7.5 | 9.42 | 21.75 | 0.98 |  |  | 0 | 0 | 0
[18 empty] | 14/03/2024 18:16 | 121.88 | 21.3 | 27.6 |  | 7.5 | 9.45 | 21.87 | 0.98 |  |  | 0 | 0 | 0
[18 empty] | 14/03/2024 18:26 | 121.88 | 21.3 | 27.7 |  | 7.5 | 9.46 | 21.87 | 0.97 |  |  | 0 | 0 | 0
[18 empty] | 14/03/2024 18:36 | 121.88 | 21.3 | 28 |  | 7.5 | 9.43 | 21.79 | 0.96 |  |  | 0 | 0 | 0
[18 empty] | 14/03/2024 18:46 | 121.88 | 21.3 | 27.8 |  | 7.5 | 9.45 | 21.87 | 0.96 |  |  | 0 | 0 | 0
[18 empty] | 14/03/2024 18:56 | 121.88 | 21.2 | 27.9 |  | 7.5 | 9.45 | 22.02 | 0.97 |  |  | 0 | 0 | 0
[18 empty] | 14/03/2024 19:06 | 121.88 | 21.2 | 27.8 |  | 7.5 | 9.43 | 22.46 | 0.97 |  |  | 0 | 0 | 0
[18 empty] | 14/03/2024 19:16 | 121.88 | 21.2 | 27.7 |  | 7.5 | 9.43 | 22.61 | 0.96 |  |  | 0 | 0 | 0
[18 empty] | 14/03/2024 19:26 | 121.88 | 21.1 | 28 |  | 7.5 | 9.45 | 22.61 | 0.96 |  |  | 0 | 0 | 0
[18 empty] | 14/03/2024 19:36 | 121.88 | 21.1 | 27.7 |  | 7.5 | 9.43 | 22.61 | 0.97 |  |  | 0 | 0 | 0
[18 empty] | 14/03/2024 19:46 | 121.88 | 21 | 27.8 |  | 7.5 | 9.43 | 22.61 | 0.97 |  |  | 0 | 0 | 0
[18 empty] | 14/03/2024 19:56 | 121.88 | 21 | 27.9 |  | 7.5 | 9.42 | 22.61 | 0.96 |  |  | 0 | 0 | 0
[18 empty] | 14/03/2024 20:06 | 121.88 | 21 | 28 |  | 7.5 | 9.43 | 22.61 | 0.96 |  |  | 0 | 0 | 0
[18 empty] | 14/03/2024 20:16 | 121.88 | 21 | 28 |  | 5 | 9.44 | 22.61 | 0.97 |  |  | 0 | 0 | 0
[18 empty] | 14/03/2024 20:26 | 121.88 | 20.9 | 28 |  | 5 | 9.43 | 22.65 | 0.97 |  |  | 0 | 0 | 0
[18 empty] | 14/03/2024 20:36 | 121.88 | 20.9 | 28 |  | 5 | 9.45 | 22.61 | 0.96 |  |  | 0 | 0 | 0
[18 empty] | 14/03/2024 20:46 | 120.31 | 20.9 | 28.1 |  | 2.5 | 9.41 | 22.65 | 0.96 |  |  | 0 | 0 | 0
[18 empty] | 14/03/2024 20:56 | 121.88 | 20.9 | 27.8 |  | 2.5 | 9.45 | 22.65 | 0.97 |  |  | 0 | 0 | 0
[18 empty] | 14/03/2024 21:06 | 120.31 | 20.9 | 28.1 |  | 0 | 9.45 | 22.57 | 0.97 |  |  | 0 | 0 | 0
[18 empty] | 14/03/2024 21:16 | 121.88 | 20.9 | 27.9 |  | 0 | 9.44 | 20.02 | 0.96 |  |  | 0 | 0 | 0
[18 empty] | 14/03/2024 21:26 | 121.88 | 20.9 | 28.1 |  | 0 | 9.44 | 20.14 | 0.96 |  |  | 0 | 0 | 0
[18 empty] | 14/03/2024 21:36 | 120.31 | 20.8 | 28.1 |  | 0 | 9.43 | 20.06 | 0.97 |  |  | 0 | 0 | 0
[18 empty] | 14/03/2024 21:46 | 121.88 | 20.8 | 28 |  | 0 | 9.42 | 20.18 | 0.95 |  |  | 0 | 0 | 0
[18 empty] | 14/03/2024 21:56 | 120.31 | 20.8 | 27.9 |  | 0 | 9.42 | 20.33 | 0.95 |  |  | 0 | 0 | 0
[18 empty] | 14/03/2024 22:06 | 120.31 | 20.8 | 28 |  | 0 | 9.4 | 21.31 | 0.95 |  |  | 0 | 0 | 0
[18 empty] | 14/03/2024 22:16 | 120.31 | 20.8 | 27.9 |  | 0 | 9.39 | 21.35 | 0.94 |  |  | 0 | 0 | 0
[18 empty] | 14/03/2024 22:26 | 120.31 | 20.8 | 27.9 |  | 0 | 9.35 | 21.5 | 0.95 |  |  | 0 | 0 | 0
[18 empty] | 14/03/2024 22:36 | 120.31 | 20.8 | 27.9 |  | 0 | 9.36 | 21.5 | 0.95 |  |  | 0 | 0 | 0
[18 empty] | 14/03/2024 22:46 | 120.31 | 20.8 | 27.9 |  | 0 | 9.34 | 21.66 | 0.98 |  |  | 0 | 0 | 0
[18 empty] | 14/03/2024 22:56 | 120.31 | 21 | 27.9 |  | 0 | 9.34 | 21.74 | 0.98 |  |  | 0 | 0 | 0
[18 empty] | 14/03/2024 23:06 | 120.31 | 20 | 28 |  | 0 | 9.3 | 21.82 | 0.97 |  |  | 0 | 0 | 0
[18 empty] | 14/03/2024 23:16 | 120.31 | 20.9 | 28 |  | 0 | 9.3 | 21.9 | 0.97 |  |  | 0 | 0 | 0
[18 empty] | 14/03/2024 23:26 | 120.31 | 21.1 | 28.3 |  | 0 | 9.29 | 22.02 | 0.98 |  |  | 0 | 0 | 0
[18 empty] | 14/03/2024 23:36 | 120.31 | 20.5 | 28 |  | 0 | 9.26 | 21.98 | 0.97 |  |  | 0 | 0 | 0
[18 empty] | 14/03/2024 23:46 | 120.31 | 20 | 27.9 |  | 0 | 9.25 | 22.05 | 0.97 |  |  | 0 | 0 | 0
[18 empty] | 14/03/2024 23:56 | 120.31 | 20.7 | 28 |  | 0 | 9.28 | 22.17 | 0.98 |  |  | 0 | 0 | 0
[18 empty] | 15/03/2024 10:53 | 121.88 | 21.2 | 28 |  | 0 | 9.41 | 22.17 | 0.99 |  |  | 0 | 0 | 0
[18 empty] | 15/03/2024 11:03 | 120.31 | 21.3 | 27.9 |  | 0 | 9.43 | 22.21 | 0.99 |  |  | 0 | 0 | 0
[18 empty] | 15/03/2024 11:13 | 120.31 | 21.4 | 28.1 |  | 0 | 9.46 | 22.25 | 0.98 |  |  | 0 | 0 | 0
[18 empty] | 15/03/2024 11:23 | 121.88 | 21.4 | 28.1 |  | 0 | 9.51 | 22.29 | 0.98 |  |  | 0 | 0 | 0
[18 empty] | 15/03/2024 11:33 | 121.88 | 21.4 | 28 |  | 0 | 9.51 | 22.29 | 0.99 | 0,97 | 133000000 | 0 | 0 | 0
[18 empty] | 15/03/2024 11:43 | 121.88 | 21.5 | 28.1 |  | 0 | 9.53 | 22.37 | 0.99 |  |  | 0 | 0 | 0
[18 empty] | 15/03/2024 11:53 | 121.88 | 21.6 | 28 |  | 0 | 9.54 | 22.37 | 0.97 |  |  | 0 | 0 | 0
[18 empty] | 15/03/2024 12:03 | 121.88 | 21.5 | 28 |  | 0 | 9.54 | 22.37 | 0.99 |  |  | 0 | 0 | 0
[18 empty] | 15/03/2024 12:13 | 121.88 | 21.7 | 28.2 |  | 0 | 9.57 | 22.41 | 1 |  |  | 0 | 0 | 0
[18 empty] | 15/03/2024 12:23 | 121.88 | 21.7 | 28.1 |  | 0 | 9.57 | 22.41 | 0.99 |  |  | 0 | 0 | 0
[18 empty] | 15/03/2024 12:33 | 121.88 | 21.9 | 28 |  | 0 | 9.59 | 22.45 | 1 |  |  | 0 | 0 | 0
[18 empty] | 15/03/2024 12:43 | 120.31 | 22 | 28.2 |  | 0 | 9.58 | 22.49 | 0.99 |  |  | 0 | 0 | 0
[18 empty] | 15/03/2024 12:53 | 121.88 | 22.1 | 28 |  | 0 | 9.6 | 22.49 | 0.99 |  |  | 0 | 0 | 0
[18 empty] | 15/03/2024 13:03 | 121.88 | 22.3 | 27.9 |  | 0 | 9.61 | 22.49 | 1 |  |  | 0 | 0 | 0
[18 empty] | 15/03/2024 13:13 | 121.88 | 22.5 | 28 |  | 0 | 9.62 | 22.53 | 1.01 |  |  | 0 | 0 | 0
[18 empty] | 15/03/2024 13:23 | 120.31 | 22.3 | 27.9 |  | 0 | 9.61 | 22.49 | 1.01 |  |  | 0 | 0 | 0
[18 empty] | 15/03/2024 13:33 | 120.31 | 22.5 | 28.1 |  | 0 | 9.63 | 22.49 | 1.02 |  |  | 0 | 0 | 0
[18 empty] | 15/03/2024 13:43 | 120.31 | 22.4 | 27.8 |  | 0 | 9.63 | 22.45 | 1.03 |  |  | 0 | 0 | 0
[18 empty] | 15/03/2024 13:53 | 121.88 | 22.4 | 28.1 |  | 0 | 9.63 | 22.49 | 1.05 |  |  | 0 | 0 | 0
[18 empty] | 15/03/2024 14:03 | 121.88 | 22.5 | 28 |  | 0 | 9.61 | 22.53 | 1.05 |  |  | 0 | 0 | 0
[18 empty] | 15/03/2024 14:13 | 121.88 | 22.6 | 28.2 |  | 0 | 9.62 | 22.49 | 1.06 |  |  | 0 | 0 | 0
[18 empty] | 15/03/2024 14:23 | 121.88 | 22.7 | 28 |  | 0 | 9.64 | 22.53 | 1.06 |  |  | 0 | 0 | 0
[18 empty] | 15/03/2024 14:33 | 121.88 | 22.6 | 27.9 |  | 0 | 9.62 | 22.45 | 1.07 |  |  | 0 | 0 | 0
[18 empty] | 15/03/2024 14:43 | 121.88 | 22.7 | 28.1 |  | 0 | 9.64 | 22.49 | 1.07 |  |  | 0 | 0 | 0
[18 empty] | 15/03/2024 14:53 | 121.88 | 22.7 | 28.1 |  | 0 | 9.62 | 22.53 | 1.08 |  |  | 0 | 0 | 0
[18 empty] | 15/03/2024 15:03 | 121.88 | 22.6 | 27.9 |  | 0 | 9.64 | 22.53 | 1.08 |  |  | 0 | 0 | 0
[18 empty] | 15/03/2024 15:13 | 120.31 | 22.4 | 27.9 |  | 0 | 9.63 | 22.53 | 1.08 |  |  | 0 | 0 | 0
[18 empty] | 15/03/2024 15:23 | 120.31 | 22.2 | 28 |  | 0 | 9.64 | 22.57 | 1.09 |  |  | 0 | 0 | 0
[18 empty] | 15/03/2024 15:33 | 121.88 | 22 | 28 |  | 0 | 9.65 | 22.57 | 1.1 |  |  | 0 | 0 | 0
[18 empty] | 15/03/2024 15:43 | 120.31 | 22 | 28.1 |  | 0 | 9.64 | 22.57 | 1.1 |  |  | 0 | 0 | 0
[18 empty] | 15/03/2024 15:53 | 121.88 | 21.7 | 28 |  | 0 | 9.64 | 22.53 | 1.1 |  |  | 0 | 0 | 0
[18 empty] | 15/03/2024 16:03 | 121.88 | 21.6 | 27.9 |  | 0 | 9.63 | 22.57 | 1.11 |  |  | 0 | 0 | 0
[18 empty] | 15/03/2024 16:13 | 121.88 | 21.6 | 27.9 |  | 0 | 9.65 | 22.57 | 1.12 |  |  | 0 | 0 | 0
[18 empty] | 15/03/2024 16:23 | 121.88 | 21.7 | 28 |  | 0 | 9.65 | 22.6 | 1.13 |  |  | 0 | 0 | 0
[18 empty] | 15/03/2024 16:33 | 120.31 | 21.6 | 28.1 |  | 0 | 9.65 | 22.57 | 1.14 |  |  | 0 | 0 | 0
[18 empty] | 15/03/2024 16:43 | 120.31 | 21.7 | 28 |  | 0 | 9.63 | 22.6 | 1.15 |  |  | 0 | 0 | 0
[18 empty] | 15/03/2024 16:53 | 120.31 | 21.7 | 28.1 |  | 0 | 9.63 | 22.57 | 1.16 |  |  | 0 | 0 | 0
[18 empty] | 15/03/2024 17:03 | 121.88 | 21.6 | 27.9 |  | 0 | 9.64 | 22.57 | 1.16 |  |  | 0 | 0 | 0
[18 empty] | 15/03/2024 17:13 | 121.88 | 21.5 | 28.1 |  | 0 | 9.65 | 22.64 | 1.17 |  |  | 0 | 0 | 0
[18 empty] | 15/03/2024 17:23 | 121.88 | 21.5 | 27.9 |  | 2.5 | 9.63 | 22.53 | 1.17 |  |  | 0 | 0 | 0
[18 empty] | 15/03/2024 17:33 | 121.88 | 21.4 | 27.8 |  | 2.5 | 9.63 | 22.57 | 1.18 |  |  | 0 | 0 | 0
[18 empty] | 15/03/2024 17:43 | 121.88 | 21.4 | 28 |  | 5 | 9.65 | 22.6 | 1.19 |  |  | 0 | 0 | 0
[18 empty] | 15/03/2024 17:53 | 121.88 | 21.3 | 28.1 |  | 5 | 9.63 | 22.6 | 1.2 |  |  | 0 | 0 | 0
[18 empty] | 15/03/2024 18:03 | 121.88 | 21.4 | 27.8 |  | 5 | 9.65 | 22.6 | 1.21 |  |  | 0 | 0 | 0
[18 empty] | 15/03/2024 18:13 | 121.88 | 21.4 | 28.2 |  | 5 | 9.65 | 22.64 | 1.21 |  |  | 0 | 0 | 0
[18 empty] | 15/03/2024 18:23 | 120.31 | 21.4 | 27.8 |  | 7.5 | 9.63 | 22.6 | 1.22 |  |  | 0 | 0 | 0
[18 empty] | 15/03/2024 18:33 | 120.31 | 21.3 | 28 |  | 7.5 | 9.65 | 22.6 | 1.21 |  |  | 0 | 0 | 0
[18 empty] | 15/03/2024 18:43 | 120.31 | 21.3 | 28.1 |  | 7.5 | 9.63 | 22.64 | 1.22 |  |  | 0 | 0 | 0
[18 empty] | 15/03/2024 18:53 | 120.31 | 21.3 | 28.1 |  | 7.5 | 9.63 | 22.72 | 1.22 |  |  | 0 | 0 | 0
[18 empty] | 15/03/2024 19:03 | 120.31 | 21.3 | 27.8 |  | 7.5 | 9.63 | 23.16 | 1.22 |  |  | 0 | 0 | 0
[18 empty] | 15/03/2024 19:13 | 120.31 | 21.3 | 28.2 |  | 7.5 | 9.63 | 23.39 | 1.22 |  |  | 0 | 0 | 0
[18 empty] | 15/03/2024 19:23 | 120.31 | 21.3 | 27.8 |  | 7.5 | 9.63 | 23.43 | 1.23 |  |  | 0 | 0 | 0
[18 empty] | 15/03/2024 19:33 | 120.31 | 21.2 | 27.9 |  | 7.5 | 9.65 | 23.43 | 1.23 |  |  | 0 | 0 | 0
[18 empty] | 15/03/2024 19:43 | 120.31 | 21.3 | 28 |  | 7.5 | 9.64 | 23.43 | 1.24 |  |  | 0 | 0 | 0
[18 empty] | 15/03/2024 19:53 | 120.31 | 21.2 | 28.1 |  | 7.5 | 9.65 | 23.47 | 1.25 |  |  | 0 | 0 | 0
[18 empty] | 15/03/2024 20:03 | 120.31 | 21.2 | 28 |  | 7.5 | 9.62 | 23.47 | 1.23 |  |  | 0 | 0 | 0
[18 empty] | 15/03/2024 20:13 | 120.31 | 21.2 | 28.3 |  | 7.5 | 9.64 | 23.47 | 1.24 |  |  | 0 | 0 | 0
[18 empty] | 15/03/2024 20:23 | 120.31 | 21.2 | 27.9 |  | 7.5 | 9.65 | 23.47 | 1.25 |  |  | 0 | 0 | 0
[18 empty] | 15/03/2024 20:33 | 120.31 | 21.2 | 27.8 |  | 7.5 | 9.65 | 23.43 | 1.25 |  |  | 0 | 0 | 0
[18 empty] | 15/03/2024 20:43 | 120.31 | 21.2 | 28 |  | 7.5 | 9.65 | 23.39 | 1.25 |  |  | 0 | 0 | 0
[18 empty] | 15/03/2024 20:53 | 120.31 | 21.2 | 28 |  | 7.5 | 9.65 | 23.43 | 1.25 |  |  | 0 | 0 | 0
[18 empty] | 15/03/2024 21:03 | 120.31 | 21.1 | 28.1 |  | 7.5 | 9.63 | 23.43 | 1.25 |  |  | 0 | 0 | 0
[18 empty] | 15/03/2024 21:13 | 120.31 | 21.1 | 28.2 |  | 7.5 | 9.63 | 23.43 | 1.24 |  |  | 0 | 0 | 0
[18 empty] | 15/03/2024 21:23 | 120.31 | 21 | 27.9 |  | 7.5 | 9.64 | 23.39 | 1.25 |  |  | 0 | 0 | 0
[18 empty] | 15/03/2024 21:33 | 120.31 | 21 | 27.8 |  | 7.5 | 9.62 | 23.43 | 1.25 |  |  | 0 | 0 | 0
[18 empty] | 15/03/2024 21:43 | 120.31 | 20.9 | 27.9 |  | 7.5 | 9.62 | 23.39 | 1.24 |  |  | 0 | 0 | 0
[18 empty] | 15/03/2024 21:53 | 120.31 | 20.9 | 28 |  | 7.5 | 9.61 | 23.43 | 1.24 |  |  | 0 | 0 | 0
[18 empty] | 15/03/2024 22:03 | 120.31 | 20.9 | 28.1 |  | 7.5 | 9.58 | 23.43 | 1.24 |  |  | 0 | 0 | 0
[18 empty] | 15/03/2024 22:13 | 120.31 | 20.9 | 28.2 |  | 7.5 | 9.58 | 23.43 | 1.25 |  |  | 0 | 0 | 0
[18 empty] | 15/03/2024 22:23 | 120.31 | 20.9 | 27.9 |  | 7.5 | 9.54 | 23.43 | 1.24 |  |  | 0 | 0 | 0
[18 empty] | 15/03/2024 22:33 | 120.31 | 20.9 | 27.9 |  | 7.5 | 9.54 | 23.43 | 1.25 |  |  | 0 | 0 | 0
[18 empty] | 15/03/2024 22:43 | 120.31 | 20.8 | 28 |  | 7.5 | 9.52 | 23.35 | 1.24 |  |  | 0 | 0 | 0
[18 empty] | 15/03/2024 22:53 | 120.31 | 20.9 | 28.1 |  | 7.5 | 9.49 | 23.31 | 1.24 |  |  | 0 | 0 | 0
[18 empty] | 15/03/2024 23:03 | 120.31 | 20.9 | 27.9 |  | 7.5 | 9.47 | 23.35 | 1.24 |  |  | 0 | 0 | 0
[18 empty] | 15/03/2024 23:13 | 120.31 | 20.9 | 28.2 |  | 7.5 | 9.45 | 23.39 | 1.25 |  |  | 0 | 0 | 0
[18 empty] | 15/03/2024 23:23 | 120.31 | 20.9 | 27.8 |  | 7.5 | 9.44 | 23.39 | 1.25 |  |  | 0 | 0 | 0
[18 empty] | 15/03/2024 23:33 | 120.31 | 20.8 | 28 |  | 7.5 | 9.43 | 23.39 | 1.25 |  |  | 0 | 0 | 0
[18 empty] | 15/03/2024 23:43 | 120.31 | 20.8 | 28 |  | 7.5 | 9.41 | 23.31 | 1.25 |  |  | 0 | 0 | 0
[18 empty] | 15/03/2024 23:53 | 120.31 | 20.7 | 28.1 |  | 7.5 | 9.4 | 23.31 | 1.25 |  |  | 0 | 0 | 0
[18 empty] | 16/03/2024 00:03 | 120.31 | 20.7 | 27.8 |  | 7.5 | 9.37 | 23.39 | 1.24 |  |  | 0 | 0 | 0
[18 empty] | 16/03/2024 00:13 | 120.31 | 20.7 | 28.2 |  | 7.5 | 9.36 | 23.35 | 1.24 |  |  | 0 | 0 | 0
[18 empty] | 16/03/2024 00:23 | 120.31 | 20.6 | 27.8 |  | 7.5 | 9.36 | 23.35 | 1.24 |  |  | 0 | 0 | 0
[18 empty] | 16/03/2024 00:33 | 120.31 | 20.6 | 28 |  | 7.5 | 9.34 | 23.35 | 1.25 |  |  | 0 | 0 | 0
[18 empty] | 16/03/2024 00:43 | 120.31 | 20.6 | 28.1 |  | 7.5 | 9.32 | 23.31 | 1.25 |  |  | 0 | 0 | 0
[18 empty] | 16/03/2024 00:53 | 120.31 | 20.6 | 28.1 |  | 7.5 | 9.31 | 23.35 | 1.25 |  |  | 0 | 0 | 0
[18 empty] | 16/03/2024 01:03 | 120.31 | 20.6 | 27.8 |  | 7.5 | 9.29 | 23.35 | 1.25 |  |  | 0 | 0 | 0
[18 empty] | 16/03/2024 01:13 | 121.88 | 20.6 | 28.2 |  | 7.5 | 9.28 | 23.35 | 1.25 |  |  | 0 | 0 | 0
[18 empty] | 16/03/2024 01:23 | 121.88 | 20.7 | 27.8 |  | 7.5 | 9.28 | 23.35 | 1.24 |  |  | 0 | 0 | 0
[18 empty] | 16/03/2024 01:33 | 121.88 | 20.7 | 28 |  | 7.5 | 9.26 | 23.31 | 1.24 |  |  | 0 | 0 | 0
[18 empty] | 16/03/2024 01:43 | 121.88 | 20.7 | 28.1 |  | 7.5 | 9.24 | 23.31 | 1.24 |  |  | 0 | 0 | 0
[18 empty] | 16/03/2024 01:53 | 121.88 | 20.7 | 28 |  | 7.5 | 9.21 | 23.35 | 1.25 |  |  | 0 | 0 | 0
[18 empty] | 16/03/2024 02:03 | 121.88 | 20.8 | 27.8 |  | 7.5 | 9.22 | 23.35 | 1.25 |  |  | 0 | 0 | 0
[18 empty] | 16/03/2024 02:13 | 121.88 | 20.8 | 28.1 |  | 7.5 | 9.21 | 23.31 | 1.25 |  |  | 0 | 0 | 0
[18 empty] | 16/03/2024 02:23 | 121.88 | 20.8 | 27.8 |  | 7.5 | 9.19 | 23.35 | 1.25 |  |  | 0 | 0 | 0
[18 empty] | 16/03/2024 02:33 | 121.88 | 20.8 | 28 |  | 7.5 | 9.17 | 23.31 | 1.25 |  |  | 0 | 0 | 0
[18 empty] | 16/03/2024 02:43 | 121.88 | 20.7 | 27.9 |  | 7.5 | 9.15 | 23.31 | 1.26 |  |  | 0 | 0 | 0
[18 empty] | 16/03/2024 02:53 | 120.31 | 20.7 | 28 |  | 7.5 | 9.15 | 23.35 | 1.26 |  |  | 0 | 0 | 0
[18 empty] | 16/03/2024 03:03 | 120.31 | 20.7 | 28.2 |  | 7.5 | 9.13 | 23.35 | 1.26 |  |  | 0 | 0 | 0
[18 empty] | 16/03/2024 03:13 | 121.88 | 20.7 | 28.3 |  | 7.5 | 9.14 | 23.35 | 1.26 |  |  | 0 | 0 | 0
[18 empty] | 16/03/2024 03:23 | 121.88 | 20.7 | 27.9 |  | 7.5 | 9.13 | 23.31 | 1.24 |  |  | 0 | 0 | 0
[18 empty] | 16/03/2024 03:33 | 121.88 | 20.7 | 27.9 |  | 7.5 | 9.11 | 23.23 | 1.25 |  |  | 0 | 0 | 0
[18 empty] | 16/03/2024 03:43 | 121.88 | 20.7 | 27.8 |  | 7.5 | 9.09 | 22.96 | 1.25 |  |  | 0 | 0 | 0
[18 empty] | 16/03/2024 03:53 | 121.88 | 20.8 | 28.1 |  | 7.5 | 9.09 | 22.72 | 1.25 |  |  | 0 | 0 | 0
[18 empty] | 16/03/2024 04:03 | 120.31 | 20.8 | 28 |  | 7.5 | 9.06 | 22.45 | 1.25 |  |  | 0 | 0 | 0
[18 empty] | 16/03/2024 04:13 | 120.31 | 20.8 | 28.3 |  | 7.5 | 9.06 | 22.25 | 1.25 |  |  | 0 | 0 | 0
[18 empty] | 16/03/2024 04:23 | 120.31 | 20.8 | 28.1 |  | 7.5 | 9.05 | 21.94 | 1.26 |  |  | 0 | 0 | 0
[18 empty] | 16/03/2024 04:33 | 120.31 | 20.8 | 27.9 |  | 7.5 | 9.04 | 21.62 | 1.26 |  |  | 0 | 0 | 0
[18 empty] | 16/03/2024 04:43 | 121.88 | 20.9 | 27.8 |  | 7.5 | 9.03 | 21.39 | 1.26 |  |  | 0 | 0 | 0
[18 empty] | 16/03/2024 04:53 | 120.31 | 20.8 | 28.1 |  | 7.5 | 9.04 | 21.03 | 1.26 |  |  | 0 | 0 | 0
[18 empty] | 16/03/2024 05:03 | 120.31 | 20.9 | 28 |  | 7.5 | 9 | 20.84 | 1.26 |  |  | 0 | 0 | 0
[18 empty] | 16/03/2024 05:13 | 120.31 | 20.8 | 28.2 |  | 7.5 | 9.01 | 20.68 | 1.26 |  |  | 0 | 0 | 0
[18 empty] | 16/03/2024 05:23 | 120.31 | 20.8 | 27.9 |  | 7.5 | 8.99 | 20.44 | 1.26 |  |  | 0 | 0 | 0
[18 empty] | 16/03/2024 05:33 | 120.31 | 20.8 | 27.9 |  | 7.5 | 8.98 | 20.29 | 1.27 |  |  | 0 | 0 | 0
[18 empty] | 16/03/2024 05:43 | 120.31 | 20.8 | 28 |  | 7.5 | 8.97 | 20.29 | 1.26 |  |  | 0 | 0 | 0
[18 empty] | 16/03/2024 05:53 | 120.31 | 20.8 | 27.9 |  | 7.5 | 8.97 | 20.17 | 1.27 |  |  | 0 | 0 | 0
[18 empty] | 16/03/2024 06:03 | 120.31 | 20.8 | 28.2 |  | 7.5 | 8.96 | 20.21 | 1.27 |  |  | 0 | 0 | 0
[18 empty] | 16/03/2024 06:13 | 120.31 | 20.8 | 28.2 |  | 7.5 | 8.93 | 20.29 | 1.27 |  |  | 0 | 0 | 0
[18 empty] | 16/03/2024 06:23 | 120.31 | 20.8 | 28.1 |  | 7.5 | 8.93 | 20.21 | 1.27 |  |  | 0 | 0 | 0
[18 empty] | 16/03/2024 06:33 | 120.31 | 20.8 | 28.1 |  | 7.5 | 8.92 | 20.13 | 1.28 |  |  | 0 | 0 | 0
[18 empty] | 16/03/2024 06:43 | 120.31 | 20.8 | 27.9 |  | 7.5 | 8.91 | 20.13 | 1.27 |  |  | 0 | 0 | 0
[18 empty] | 16/03/2024 06:53 | 120.31 | 20.9 | 28.1 |  | 7.5 | 8.92 | 20.05 | 1.27 |  |  | 0 | 0 | 0
[18 empty] | 16/03/2024 07:03 | 120.31 | 20.9 | 28 |  | 5 | 8.95 | 20.09 | 1.27 |  |  | 0 | 0 | 0
[18 empty] | 16/03/2024 07:13 | 120.31 | 20.9 | 27.9 |  | 5 | 8.95 | 20.21 | 1.28 |  |  | 0 | 0 | 0
[18 empty] | 16/03/2024 07:23 | 120.31 | 20.9 | 28.2 |  | 2.5 | 8.96 | 20.17 | 1.28 |  |  | 0 | 0 | 0
[18 empty] | 16/03/2024 07:33 | 120.31 | 20.8 | 28.1 |  | 2.5 | 8.98 | 20.13 | 1.28 |  |  | 0 | 0 | 0
[18 empty] | 16/03/2024 07:43 | 120.31 | 20.8 | 27.9 |  | 2.5 | 9.02 | 20.17 | 1.28 |  |  | 0 | 0 | 0
[18 empty] | 16/03/2024 07:53 | 120.31 | 20.9 | 27.9 |  | 0 | 9.03 | 20.36 | 1.29 |  |  | 0 | 0 | 0
[18 empty] | 16/03/2024 08:03 | 120.31 | 20.9 | 28.1 |  | 0 | 9.07 | 20.6 | 1.29 |  |  | 0 | 0 | 0
[18 empty] | 16/03/2024 08:13 | 120.31 | 20.9 | 28.3 |  | 0 | 9.13 | 20.91 | 1.29 |  |  | 0 | 0 | 0
[18 empty] | 16/03/2024 08:23 | 120.31 | 20.8 | 27.9 |  | 0 | 9.13 | 21.11 | 1.28 |  |  | 0 | 0 | 0
[18 empty] | 16/03/2024 08:33 | 120.31 | 20.7 | 28 |  | 0 | 9.18 | 21.31 | 1.28 |  |  | 0 | 0 | 0
[18 empty] | 16/03/2024 08:43 | 120.31 | 20.7 | 28 |  | 0 | 9.2 | 21.46 | 1.29 |  |  | 0 | 0 | 0
[18 empty] | 16/03/2024 08:53 | 121.88 | 20.7 | 27.9 |  | 0 | 9.23 | 21.58 | 1.3 |  |  | 0 | 0 | 0
[18 empty] | 16/03/2024 09:03 | 121.88 | 20.7 | 28 |  | 0 | 9.27 | 21.74 | 1.3 |  |  | 0 | 0 | 0
[18 empty] | 16/03/2024 09:13 | 121.88 | 20.7 | 28.3 |  | 0 | 9.31 | 21.9 | 1.3 |  |  | 0 | 0 | 0
[18 empty] | 16/03/2024 09:23 | 121.88 | 20.7 | 28 |  | 0 | 9.36 | 21.94 | 1.3 |  |  | 0 | 0 | 0
[18 empty] | 16/03/2024 09:33 | 120.31 | 20.6 | 27.9 |  | 0 | 9.41 | 21.98 | 1.31 |  |  | 0 | 0 | 0
[18 empty] | 16/03/2024 09:43 | 120.31 | 20.6 | 28.1 |  | 0 | 9.43 | 22.05 | 1.31 |  |  | 0 | 0 | 0
[18 empty] | 16/03/2024 09:53 | 120.31 | 20.6 | 28 |  | 0 | 9.48 | 22.13 | 1.31 |  |  | 0 | 0 | 0
[18 empty] | 16/03/2024 10:03 | 120.31 | 20.7 | 28 |  | 0 | 9.51 | 22.09 | 1.31 |  |  | 0 | 0 | 0
[18 empty] | 16/03/2024 10:13 | 120.31 | 20.7 | 28.3 |  | 0 | 9.56 | 22.25 | 1.32 |  |  | 0 | 0 | 0
[18 empty] | 16/03/2024 10:23 | 120.31 | 20.7 | 28 |  | 0 | 9.61 | 22.25 | 1.33 |  |  | 0 | 0 | 0
[18 empty] | 16/03/2024 10:33 | 121.88 | 20.7 | 28 |  | 0 | 9.64 | 22.29 | 1.31 |  |  | 0 | 0 | 0
[18 empty] | 16/03/2024 10:43 | 121.88 | 20.7 | 27.9 |  | 0 | 9.7 | 22.29 | 1.32 |  |  | 0 | 0 | 0
[18 empty] | 16/03/2024 10:53 | 121.88 | 20.7 | 28.1 |  | 0 | 9.72 | 22.29 | 1.33 |  |  | 0 | 0 | 0
[18 empty] | 16/03/2024 11:03 | 121.88 | 20.9 | 28 |  | 0 | 9.75 | 22.29 | 1.33 |  |  | 0 | 0 | 0
[18 empty] | 16/03/2024 11:13 | 121.88 | 20.8 | 28.3 |  | 0 | 9.78 | 22.37 | 1.33 |  |  | 0 | 0 | 0
[18 empty] | 16/03/2024 11:23 | 121.88 | 20.8 | 27.9 |  | 0 | 9.78 | 22.41 | 1.34 |  |  | 0 | 0 | 0
[18 empty] | 16/03/2024 11:33 | 120.31 | 20.9 | 28 |  | 0 | 9.79 | 22.41 | 1.34 | 1,32 | 192000000 | 0 | 0 | 0
[18 empty] | 16/03/2024 11:43 | 121.88 | 20.9 | 28.1 |  | 0 | 9.82 | 22.33 | 1.34 |  |  | 0 | 0 | 0
[18 empty] | 16/03/2024 11:53 | 120.31 | 21 | 28.1 |  | 0 | 9.84 | 22.37 | 1.35 |  |  | 0 | 0 | 0
[18 empty] | 16/03/2024 12:03 | 120.31 | 20.9 | 27.9 |  | 0 | 9.83 | 22.41 | 1.35 |  |  | 0 | 0 | 0
[18 empty] | 16/03/2024 12:13 | 120.31 | 21 | 28 |  | 0 | 9.82 | 22.45 | 1.35 |  |  | 0 | 0 | 0
[18 empty] | 16/03/2024 12:23 | 120.31 | 21 | 28 |  | 0 | 9.86 | 22.45 | 1.36 |  |  | 0 | 0 | 0
[18 empty] | 16/03/2024 12:33 | 120.31 | 20.9 | 27.9 |  | 0 | 9.85 | 22.45 | 1.36 |  |  | 0 | 0 | 0
[18 empty] | 16/03/2024 12:43 | 120.31 | 20.9 | 28 |  | 0 | 9.86 | 22.45 | 1.36 |  |  | 0 | 0 | 0
[18 empty] | 16/03/2024 12:53 | 121.88 | 21 | 28 |  | 0 | 9.87 | 22.45 | 1.37 |  |  | 0 | 0 | 0
[18 empty] | 16/03/2024 13:03 | 121.88 | 21 | 27.9 |  | 0 | 9.86 | 22.45 | 1.36 |  |  | 0 | 0 | 0
[18 empty] | 16/03/2024 13:13 | 121.88 | 21 | 28.2 |  | 0 | 9.88 | 22.49 | 1.35 |  |  | 0 | 0 | 0
[18 empty] | 16/03/2024 13:23 | 121.88 | 21 | 27.8 |  | 0 | 9.88 | 22.53 | 1.36 |  |  | 0 | 0 | 0
[18 empty] | 16/03/2024 13:33 | 121.88 | 21 | 27.9 |  | 0 | 9.87 | 22.49 | 1.37 |  |  | 0 | 0 | 0
[18 empty] | 16/03/2024 13:43 | 121.88 | 21 | 27.9 |  | 0 | 9.89 | 22.49 | 1.37 |  |  | 0 | 0 | 0
[18 empty] | 16/03/2024 13:53 | 121.88 | 21 | 28 |  | 0 | 9.89 | 22.49 | 1.38 |  |  | 0 | 0 | 0
[18 empty] | 16/03/2024 14:03 | 121.88 | 20.9 | 28 |  | 0 | 9.89 | 22.45 | 1.38 |  |  | 0 | 0 | 0
[18 empty] | 16/03/2024 14:13 | 121.88 | 20.9 | 28.2 |  | 0 | 9.89 | 22.49 | 1.38 |  |  | 0 | 0 | 0
[18 empty] | 16/03/2024 14:23 | 121.88 | 21 | 27.9 |  | 0 | 9.89 | 22.41 | 1.39 |  |  | 0 | 0 | 0
[18 empty] | 16/03/2024 14:33 | 121.88 | 21 | 27.8 |  | 0 | 9.89 | 22.41 | 1.38 |  |  | 0 | 0 | 0
[18 empty] | 16/03/2024 14:43 | 121.88 | 21 | 28 |  | 0 | 9.88 | 22.37 | 1.37 |  |  | 0 | 0 | 0
[18 empty] | 16/03/2024 14:53 | 121.88 | 20.9 | 28 |  | 0 | 9.89 | 22.45 | 1.38 |  |  | 0 | 0 | 0
[18 empty] | 16/03/2024 15:03 | 120.31 | 20.9 | 28.1 |  | 0 | 9.91 | 22.49 | 1.39 |  |  | 0 | 0 | 0
[18 empty] | 16/03/2024 15:13 | 120.31 | 20.9 | 28.3 |  | 0 | 9.9 | 22.53 | 1.39 |  |  | 0 | 0 | 0
[18 empty] | 16/03/2024 15:23 | 120.31 | 21 | 27.8 |  | 0 | 9.92 | 22.49 | 1.39 |  |  | 0 | 0 | 0
[18 empty] | 16/03/2024 15:33 | 120.31 | 21 | 28 |  | 0 | 9.92 | 22.45 | 1.38 |  |  | 0 | 0 | 0
[18 empty] | 16/03/2024 15:43 | 120.31 | 21 | 28.2 |  | 0 | 9.9 | 22.45 | 1.39 |  |  | 0 | 0 | 0
[18 empty] | 16/03/2024 15:53 | 120.31 | 20.9 | 28.1 |  | 0 | 9.91 | 22.41 | 1.4 |  |  | 0 | 0 | 0
[18 empty] | 16/03/2024 16:03 | 120.31 | 20.9 | 27.8 |  | 0 | 9.91 | 22.41 | 1.39 |  |  | 0 | 0 | 0
[18 empty] | 16/03/2024 16:13 | 120.31 | 20.9 | 28.2 |  | 0 | 9.91 | 22.45 | 1.39 |  |  | 0 | 0 | 0
[18 empty] | 16/03/2024 16:23 | 120.31 | 20.8 | 27.9 |  | 0 | 9.9 | 22.49 | 1.38 |  |  | 0 | 0 | 0
[18 empty] | 16/03/2024 16:33 | 120.31 | 20.7 | 27.8 |  | 0 | 9.91 | 22.41 | 1.39 |  |  | 0 | 0 | 0
[18 empty] | 16/03/2024 16:43 | 120.31 | 20.7 | 28 |  | 0 | 9.91 | 22.37 | 1.39 |  |  | 0 | 0 | 0
[18 empty] | 16/03/2024 16:53 | 120.31 | 20.7 | 28 |  | 0 | 9.91 | 22.45 | 1.4 |  |  | 0 | 0 | 0
[18 empty] | 16/03/2024 17:03 | 121.88 | 20.8 | 27.8 |  | 0 | 9.93 | 22.45 | 1.4 |  |  | 0 | 0 | 0
[18 empty] | 16/03/2024 17:13 | 121.88 | 20.7 | 28.2 |  | 0 | 9.92 | 22.49 | 1.41 |  |  | 0 | 0 | 0
[18 empty] | 16/03/2024 17:23 | 121.88 | 20.7 | 27.7 |  | 2.5 | 9.93 | 22.49 | 1.41 |  |  | 0 | 0 | 0
[18 empty] | 16/03/2024 17:33 | 121.88 | 20.6 | 27.9 |  | 2.5 | 9.92 | 22.45 | 1.41 |  |  | 0 | 0 | 0
[18 empty] | 16/03/2024 17:43 | 121.88 | 20.9 | 28 |  | 2.5 | 9.93 | 22.45 | 1.4 |  |  | 0 | 0 | 0
[18 empty] | 16/03/2024 17:53 | 121.88 | 20.7 | 28.2 |  | 5 | 9.91 | 22.45 | 1.41 |  |  | 0 | 0 | 0
[18 empty] | 16/03/2024 18:03 | 121.88 | 20.6 | 27.9 |  | 5 | 9.92 | 22.41 | 1.41 |  |  | 0 | 0 | 0
[18 empty] | 16/03/2024 18:13 | 121.88 | 20.6 | 28.2 |  | 5 | 9.93 | 22.45 | 1.4 |  |  | 0 | 0 | 0
[18 empty] | 16/03/2024 18:23 | 121.88 | 20.6 | 27.8 |  | 7.5 | 9.93 | 22.45 | 1.39 |  |  | 0 | 0 | 0
[18 empty] | 16/03/2024 18:33 | 121.88 | 20.5 | 27.9 |  | 7.5 | 9.94 | 22.49 | 1.39 |  |  | 0 | 0 | 0
[18 empty] | 16/03/2024 18:43 | 121.88 | 20.6 | 28.1 |  | 7.5 | 9.92 | 22.45 | 1.39 |  |  | 0 | 0 | 0
[18 empty] | 16/03/2024 18:53 | 123.44 | 20.6 | 28 |  | 7.5 | 9.93 | 22.6 | 1.4 |  |  | 0 | 0 | 0
[18 empty] | 16/03/2024 19:03 | 121.88 | 21 | 27.8 |  | 7.5 | 9.92 | 23.04 | 1.4 |  |  | 0 | 0 | 0
[18 empty] | 16/03/2024 19:13 | 121.88 | 20.8 | 28.2 |  | 7.5 | 9.93 | 23.19 | 1.4 |  |  | 0 | 0 | 0
[18 empty] | 16/03/2024 19:23 | 121.88 | 20.8 | 27.8 |  | 7.5 | 9.92 | 23.19 | 1.41 |  |  | 0 | 0 | 0
[18 empty] | 16/03/2024 19:33 | 121.88 | 20.6 | 27.9 |  | 7.5 | 9.93 | 23.23 | 1.41 |  |  | 0 | 0 | 0
[18 empty] | 16/03/2024 19:43 | 121.88 | 20.6 | 28 |  | 7.5 | 9.91 | 23.19 | 1.41 |  |  | 0 | 0 | 0
[18 empty] | 16/03/2024 19:53 | 121.88 | 20.8 | 28.1 |  | 7.5 | 9.93 | 23.19 | 1.42 |  |  | 0 | 0 | 0
[18 empty] | 16/03/2024 20:03 | 121.88 | 20.8 | 27.7 |  | 7.5 | 9.93 | 23.23 | 1.42 |  |  | 0 | 0 | 0
[18 empty] | 16/03/2024 20:13 | 121.88 | 20.8 | 28.2 |  | 7.5 | 9.93 | 23.19 | 1.42 |  |  | 0 | 0 | 0
[18 empty] | 16/03/2024 20:23 | 121.88 | 20.6 | 27.8 |  | 7.5 | 9.91 | 23.16 | 1.41 |  |  | 0 | 0 | 0
[18 empty] | 16/03/2024 20:33 | 121.88 | 20.9 | 27.9 |  | 7.5 | 9.92 | 23.16 | 1.42 |  |  | 0 | 0 | 0
[18 empty] | 16/03/2024 20:43 | 121.88 | 20.7 | 28 |  | 7.5 | 9.93 | 23.16 | 1.42 |  |  | 0 | 0 | 0
[18 empty] | 16/03/2024 20:53 | 121.88 | 20.6 | 28.1 |  | 7.5 | 9.92 | 23.23 | 1.42 |  |  | 0 | 0 | 0
[18 empty] | 16/03/2024 21:03 | 121.88 | 20.3 | 27.8 |  | 7.5 | 9.92 | 23.23 | 1.41 |  |  | 0 | 0 | 0
[18 empty] | 16/03/2024 21:13 | 121.88 | 20.7 | 28.2 |  | 7.5 | 9.9 | 23.19 | 1.41 |  |  | 0 | 0 | 0
[18 empty] | 16/03/2024 21:23 | 121.88 | 20.5 | 27.8 |  | 7.5 | 9.91 | 23.16 | 1.41 |  |  | 0 | 0 | 0
[18 empty] | 16/03/2024 21:33 | 121.88 | 20.4 | 27.9 |  | 7.5 | 9.91 | 23.16 | 1.41 |  |  | 0 | 0 | 0
[18 empty] | 16/03/2024 21:43 | 121.88 | 20.6 | 28 |  | 7.5 | 9.89 | 23.12 | 1.42 |  |  | 0 | 0 | 0
[18 empty] | 16/03/2024 21:53 | 121.88 | 20.5 | 28.1 |  | 7.5 | 9.88 | 23.16 | 1.42 |  |  | 0 | 0 | 0
[18 empty] | 16/03/2024 22:03 | 120.31 | 20.9 | 27.9 |  | 7.5 | 9.85 | 23.16 | 1.42 |  |  | 0 | 0 | 0
[18 empty] | 16/03/2024 22:13 | 120.31 | 20.9 | 28.2 |  | 7.5 | 9.83 | 23.16 | 1.41 |  |  | 0 | 0 | 0
[18 empty] | 16/03/2024 22:23 | 120.31 | 21 | 27.8 |  | 7.5 | 9.8 | 23.12 | 1.42 |  |  | 0 | 0 | 0
[18 empty] | 16/03/2024 22:33 | 120.31 | 20.9 | 27.9 |  | 7.5 | 9.79 | 23.12 | 1.42 |  |  | 0 | 0 | 0
[18 empty] | 16/03/2024 22:43 | 120.31 | 21.1 | 28 |  | 7.5 | 9.76 | 23.12 | 1.42 |  |  | 0 | 0 | 0
[18 empty] | 16/03/2024 22:53 | 120.31 | 21.1 | 28.1 |  | 7.5 | 9.73 | 23.16 | 1.41 |  |  | 0 | 0 | 0
[18 empty] | 16/03/2024 23:03 | 120.31 | 20.9 | 28 |  | 7.5 | 9.72 | 23.16 | 1.42 |  |  | 0 | 0 | 0
[18 empty] | 16/03/2024 23:13 | 120.31 | 20.6 | 28.3 |  | 7.5 | 9.71 | 23.16 | 1.42 |  |  | 0 | 0 | 0
[18 empty] | 16/03/2024 23:23 | 120.31 | 20.6 | 27.8 |  | 7.5 | 9.69 | 23.12 | 1.42 |  |  | 0 | 0 | 0
[18 empty] | 16/03/2024 23:33 | 120.31 | 20.7 | 27.9 |  | 7.5 | 9.67 | 23.12 | 1.42 |  |  | 0 | 0 | 0
[18 empty] | 16/03/2024 23:43 | 120.31 | 20.8 | 27.9 |  | 7.5 | 9.62 | 23.08 | 1.42 |  |  | 0 | 0 | 0
[18 empty] | 16/03/2024 23:53 | 120.31 | 20.9 | 28.1 |  | 7.5 | 9.64 | 23.12 | 1.42 |  |  | 0 | 0 | 0
[18 empty] | 17/03/2024 00:03 | 120.31 | 21 | 28.1 |  | 7.5 | 9.61 | 23.12 | 1.41 |  |  | 0 | 0 | 0
[18 empty] | 17/03/2024 00:13 | 120.31 | 20.8 | 28.3 |  | 7.5 | 9.6 | 23.12 | 1.41 |  |  | 0 | 0 | 0
[18 empty] | 17/03/2024 00:23 | 120.31 | 21.1 | 27.8 |  | 7.5 | 9.59 | 23.04 | 1.41 |  |  | 0 | 0 | 0
[18 empty] | 17/03/2024 00:33 | 120.31 | 21 | 27.8 |  | 7.5 | 9.56 | 23 | 1.4 |  |  | 0 | 0 | 0
[18 empty] | 17/03/2024 00:43 | 120.31 | 20.7 | 27.9 |  | 7.5 | 9.55 | 22.96 | 1.4 |  |  | 0 | 0 | 0
[18 empty] | 17/03/2024 00:53 | 120.31 | 21.1 | 28 |  | 7.5 | 9.54 | 23.08 | 1.4 |  |  | 0 | 0 | 0
[18 empty] | 17/03/2024 01:03 | 120.31 | 21 | 28.1 |  | 7.5 | 9.51 | 23.12 | 1.41 |  |  | 0 | 0 | 0
[18 empty] | 17/03/2024 01:13 | 120.31 | 21 | 28.2 |  | 7.5 | 9.51 | 23.04 | 1.41 |  |  | 0 | 0 | 0
[18 empty] | 17/03/2024 01:23 | 120.31 | 21 | 27.9 |  | 7.5 | 9.49 | 23 | 1.42 |  |  | 0 | 0 | 0
[18 empty] | 17/03/2024 01:33 | 120.31 | 21.2 | 27.7 |  | 7.5 | 9.47 | 23 | 1.42 |  |  | 0 | 0 | 0
[18 empty] | 17/03/2024 01:43 | 120.31 | 21.2 | 27.9 |  | 7.5 | 9.45 | 23 | 1.42 |  |  | 0 | 0 | 0
[18 empty] | 17/03/2024 01:53 | 120.31 | 20.9 | 28.1 |  | 7.5 | 9.45 | 23 | 1.41 |  |  | 0 | 0 | 0
[18 empty] | 17/03/2024 02:03 | 120.31 | 20.6 | 28 |  | 7.5 | 9.43 | 23 | 1.41 |  |  | 0 | 0 | 0
[18 empty] | 17/03/2024 02:13 | 118.75 | 20.3 | 28.3 |  | 7.5 | 9.41 | 23 | 1.41 |  |  | 0 | 0 | 0
[18 empty] | 17/03/2024 02:23 | 120.31 | 20.6 | 27.9 |  | 7.5 | 9.41 | 23 | 1.4 |  |  | 0 | 0 | 0
[18 empty] | 17/03/2024 02:33 | 120.31 | 20.3 | 27.8 |  | 7.5 | 9.38 | 23 | 1.4 |  |  | 0 | 0 | 0
[18 empty] | 17/03/2024 02:43 | 120.31 | 20.8 | 28 |  | 7.5 | 9.38 | 22.96 | 1.4 |  |  | 0 | 0 | 0
[18 empty] | 17/03/2024 02:53 | 120.31 | 20.7 | 28 |  | 7.5 | 9.36 | 22.92 | 1.4 |  |  | 0 | 0 | 0
[18 empty] | 17/03/2024 03:03 | 120.31 | 20.5 | 27.8 |  | 7.5 | 9.36 | 22.96 | 1.39 |  |  | 0 | 0 | 0
[18 empty] | 17/03/2024 03:13 | 120.31 | 20.8 | 28.1 |  | 7.5 | 9.35 | 22.96 | 1.39 |  |  | 0 | 0 | 0
[18 empty] | 17/03/2024 03:23 | 120.31 | 20.9 | 27.8 |  | 7.5 | 9.34 | 23 | 1.4 |  |  | 0 | 0 | 0
[18 empty] | 17/03/2024 03:33 | 120.31 | 20.8 | 28 |  | 7.5 | 9.33 | 22.92 | 1.41 |  |  | 0 | 0 | 0
[18 empty] | 17/03/2024 03:43 | 120.31 | 20.8 | 28.1 |  | 7.5 | 9.31 | 22.6 | 1.41 |  |  | 0 | 0 | 0
[18 empty] | 17/03/2024 03:53 | 120.31 | 20.5 | 27.9 |  | 7.5 | 9.28 | 22.37 | 1.4 |  |  | 0 | 0 | 0
[18 empty] | 17/03/2024 04:03 | 120.31 | 20.2 | 28.2 |  | 7.5 | 9.27 | 22.13 | 1.41 |  |  | 0 | 0 | 0
[18 empty] | 17/03/2024 04:13 | 120.31 | 20.5 | 28.3 |  | 7.5 | 9.27 | 21.9 | 1.42 |  |  | 0 | 0 | 0
[18 empty] | 17/03/2024 04:23 | 120.31 | 20.3 | 27.8 |  | 7.5 | 9.25 | 21.5 | 1.42 |  |  | 0 | 0 | 0
[18 empty] | 17/03/2024 04:33 | 120.31 | 20.7 | 28 |  | 7.5 | 9.26 | 21.23 | 1.41 |  |  | 0 | 0 | 0
[18 empty] | 17/03/2024 04:43 | 120.31 | 20.7 | 27.8 |  | 7.5 | 9.23 | 20.95 | 1.42 |  |  | 0 | 0 | 0
[18 empty] | 17/03/2024 04:53 | 121.88 | 20.7 | 28 |  | 7.5 | 9.24 | 20.72 | 1.41 |  |  | 0 | 0 | 0
[18 empty] | 17/03/2024 05:03 | 120.31 | 20.7 | 28 |  | 7.5 | 9.23 | 20.4 | 1.42 |  |  | 0 | 0 | 0
[18 empty] | 17/03/2024 05:13 | 120.31 | 20.8 | 28.2 |  | 7.5 | 9.22 | 20.29 | 1.42 |  |  | 0 | 0 | 0
[18 empty] | 17/03/2024 05:23 | 120.31 | 20.9 | 27.8 |  | 7.5 | 9.19 | 20.09 | 1.41 |  |  | 0 | 0 | 0
[18 empty] | 17/03/2024 05:33 | 120.31 | 20.5 | 28.1 |  | 7.5 | 9.19 | 19.93 | 1.42 |  |  | 0 | 0 | 0
[18 empty] | 17/03/2024 05:43 | 120.31 | 20.9 | 27.8 |  | 7.5 | 9.16 | 19.97 | 1.41 |  |  | 0 | 0 | 0
[18 empty] | 17/03/2024 05:53 | 120.31 | 20.9 | 28 |  | 7.5 | 9.17 | 19.85 | 1.42 |  |  | 0 | 0 | 0
[18 empty] | 17/03/2024 06:03 | 120.31 | 20.6 | 28.1 |  | 7.5 | 9.14 | 19.89 | 1.42 |  |  | 0 | 0 | 0
[18 empty] | 17/03/2024 06:13 | 120.31 | 20.9 | 28.3 |  | 7.5 | 9.16 | 19.97 | 1.41 |  |  | 0 | 0 | 0
[18 empty] | 17/03/2024 06:23 | 120.31 | 20.5 | 27.8 |  | 7.5 | 9.15 | 19.81 | 1.42 |  |  | 0 | 0 | 0
[18 empty] | 17/03/2024 06:33 | 120.31 | 20 | 28.1 |  | 7.5 | 9.14 | 19.73 | 1.41 |  |  | 0 | 0 | 0
[18 empty] | 17/03/2024 06:43 | 120.31 | 20.6 | 27.8 |  | 7.5 | 9.13 | 19.73 | 1.42 |  |  | 0 | 0 | 0
[18 empty] | 17/03/2024 06:53 | 120.31 | 20.4 | 28 |  | 5 | 9.15 | 19.73 | 1.43 |  |  | 0 | 0 | 0
[18 empty] | 17/03/2024 07:03 | 120.31 | 20.4 | 27.9 |  | 5 | 9.14 | 19.77 | 1.42 |  |  | 0 | 0 | 0
[18 empty] | 17/03/2024 07:13 | 120.31 | 20.1 | 28.2 |  | 5 | 9.16 | 19.97 | 1.41 |  |  | 0 | 0 | 0
[18 empty] | 17/03/2024 07:23 | 120.31 | 20.1 | 28 |  | 2.5 | 9.19 | 20.01 | 1.42 |  |  | 0 | 0 | 0
[18 empty] | 17/03/2024 07:33 | 120.31 | 20.3 | 27.9 |  | 2.5 | 9.19 | 20.13 | 1.41 |  |  | 0 | 0 | 0
[18 empty] | 17/03/2024 07:43 | 120.31 | 20.3 | 28 |  | 2.5 | 9.24 | 20.36 | 1.42 |  |  | 0 | 0 | 0
[18 empty] | 17/03/2024 07:53 | 120.31 | 20.6 | 28.1 |  | 0 | 9.25 | 20.52 | 1.43 |  |  | 0 | 0 | 0
[18 empty] | 17/03/2024 08:03 | 120.31 | 20.4 | 28 |  | 0 | 9.29 | 20.87 | 1.43 |  |  | 0 | 0 | 0
[18 empty] | 17/03/2024 08:13 | 120.31 | 20.3 | 27.8 |  | 0 | 9.35 | 21.11 | 1.44 |  |  | 0 | 0 | 0
[18 empty] | 17/03/2024 08:23 | 120.31 | 20.4 | 27.9 |  | 0 | 9.37 | 21.23 | 1.43 |  |  | 0 | 0 | 0
[18 empty] | 17/03/2024 08:33 | 120.31 | 20.1 | 28.2 |  | 0 | 9.39 | 21.35 | 1.44 |  |  | 0 | 0 | 0
[18 empty] | 17/03/2024 08:43 | 121.88 | 20.1 | 27.9 |  | 0 | 9.45 | 21.5 | 1.45 |  |  | 0 | 0 | 0
[18 empty] | 17/03/2024 08:53 | 121.88 | 20.1 | 27.9 |  | 0 | 9.49 | 21.54 | 1.44 |  |  | 0 | 0 | 0
[18 empty] | 17/03/2024 09:03 | 121.88 | 20.2 | 27.8 |  | 0 | 9.51 | 21.7 | 1.45 |  |  | 0 | 0 | 0
[18 empty] | 17/03/2024 09:13 | 121.88 | 20.1 | 28.2 |  | 0 | 9.59 | 21.78 | 1.46 |  |  | 0 | 0 | 0
[18 empty] | 17/03/2024 09:23 | 120.31 | 20 | 27.9 |  | 0 | 9.62 | 21.78 | 1.45 |  |  | 0 | 0 | 0
[18 empty] | 17/03/2024 09:33 | 120.31 | 19.9 | 28.2 |  | 0 | 9.66 | 21.9 | 1.46 |  |  | 0 | 0 | 0
[18 empty] | 17/03/2024 09:43 | 120.31 | 19.9 | 27.9 |  | 0 | 9.71 | 21.86 | 1.47 |  |  | 0 | 0 | 0
[18 empty] | 17/03/2024 09:53 | 120.31 | 20 | 27.9 |  | 0 | 9.77 | 21.94 | 1.46 |  |  | 0 | 0 | 0
[18 empty] | 17/03/2024 10:03 | 120.31 | 20.1 | 28.2 |  | 0 | 9.81 | 21.98 | 1.47 |  |  | 0 | 0 | 0
[18 empty] | 17/03/2024 10:13 | 120.31 | 19.9 | 28.3 |  | 0 | 9.88 | 22.02 | 1.48 |  |  | 0 | 0 | 0
[18 empty] | 17/03/2024 10:23 | 120.31 | 20.2 | 27.8 |  | 0 | 9.93 | 22.02 | 1.47 |  |  | 0 | 0 | 0
[18 empty] | 17/03/2024 10:33 | 120.31 | 20.2 | 28.2 |  | 0 | 9.95 | 22.05 | 1.46 |  |  | 0 | 0 | 0
[18 empty] | 17/03/2024 10:43 | 120.31 | 20.2 | 27.9 |  | 0 | 10 | 22.05 | 1.47 |  |  | 0 | 0 | 0
[18 empty] | 17/03/2024 10:53 | 120.31 | 20.2 | 28 |  | 0 | 10.03 | 22.09 | 1.48 |  |  | 0 | 0 | 0
[18 empty] | 17/03/2024 11:03 | 120.31 | 20 | 28.1 |  | 0 | 10.02 | 22.09 | 1.49 |  |  | 0 | 0 | 0
[18 empty] | 17/03/2024 11:13 | 120.31 | 20 | 28.2 |  | 0 | 10.04 | 22.13 | 1.48 |  |  | 0 | 0 | 0
[18 empty] | 17/03/2024 11:23 | 120.31 | 20 | 28 |  | 0 | 10.08 | 22.05 | 1.49 | 1,47 | 215000000 | 0 | 0 | 0

## HidItems (hidden)
| NaNO3 | K2HPO4 | MgSO4.7H2O | CaCl2.2H2O | Citric acid | Ammonium ferric | Na2EDTA | Na2CO3 | Trace elements
g/ml | 0.15 | 0.004 | 0.0075 | 0.0036 | 0.0006 | 0.0006 | 0.0001 | 0.002
g/l | 1.5 | 0.04 | 0.075 | 0.036 | 0.006 | 0.006 | 0.001 | 0.02 | 0.036

## LUCY_20L_Run2
InPuT | [9 empty] | Operational Conditions | [8 empty] | OutPut
NaNO3 | K2HPO4 | MgSO4.7H2O | CaCl2.2H2O | Citric acid | Ammonium ferric | Na2EDTA | Na2CO3 | Trace elements | Stock Den. | Working Volume | RUN | Light_intensity | Air 1 | Air 2 | CO2 | SET_TEMP | SET_PH | DATE | PRE | TEMP EXT | TEMP_CULTURE | PAR_LIGHT | PH | DO | OD | DRY | CELL | VES | DES | SURFACE TENTION
S1 | S2 | S3 | S4 | S5 | S6 | S7 | S8 | S9 | CX0 | L | R | Li0 | A1 | A2 | C | T0 | ph0 | D | P | TE1 | T1 | Li1 | ph1 | do1 | od1 | x1 | cx0 | v1 | v2 | st1
g/l | g/l | g/l | g/l | g/l | g/l | g/l | g/l | g/l | Cell/l*106 | L | - | umol | l/min | l/min | l/min | C | - | - | Bar | C | C | umol | - | %vol | - | g/l | Cell/l | cp
30 | 0.8 | 1.5 | 0.72 | 0.12 | 0.12 | 0.02 | 0.4 | 0.72 | 215000000 | 20 | 1 | 12,5 | 0,4 | 0,4 | 0,2 | 28 | 7,2 | 27/03/2024 13:12 | 118.75 | 20.7 | 27 | 12.5 | 8.8 | 23.57 | 0.55 | 0.19145 | 281000000 | 0 | 0 | 0
[18 empty] | 27/03/2024 13:22 | 118.75 | 20.7 | 27.4 | 12.5 | 8.83 | 23.57 | 0.58 | 0.2019 | 297000000 | 0 | 0 | 0
[18 empty] | 27/03/2024 13:32 | 118.75 | 20.7 | 27.8 | 12.5 | 7.19 | 23.35 | 0.62 | 0.21582 | 317000000 | 0 | 0 | 0
[18 empty] | 27/03/2024 13:42 | 118.75 | 20.7 | 28.1 | 12.5 | 7.01 | 23.87 | 0.64 | 0.22278 | 327000000 | 0 | 0 | 0
[18 empty] | 27/03/2024 13:52 | 118.75 | 20.7 | 27.9 | 12.5 | 7.2 | 23.96 | 0.66 | 0.22975 | 337000000 | 0 | 0 | 0
[18 empty] | 27/03/2024 14:02 | 118.75 | 20.9 | 27.9 | 12.5 | 7.38 | 23.96 | 0.71 | 0.24715 | 363000000 | 0 | 0 | 0
[18 empty] | 27/03/2024 14:12 | 118.75 | 21 | 27.9 | 12.5 | 7.02 | 24.09 | 0.72 | 0.25063 | 368000000 | 0 | 0 | 0
[18 empty] | 27/03/2024 14:22 | 118.75 | 20.9 | 28.1 | 12.5 | 7.24 | 24.14 | 0.74 | 0.25759 | 378000000 | 0 | 0 | 0
[18 empty] | 27/03/2024 14:32 | 118.75 | 20.9 | 27.9 | 12.5 | 6.85 | 24.18 | 0.75 | 0.26108 | 383000000 | 0 | 0 | 0
[18 empty] | 27/03/2024 14:42 | 118.75 | 20.8 | 27.9 | 12.5 | 7.14 | 24.44 | 0.75 | 0.26108 | 383000000 | 0 | 0 | 0
[18 empty] | 27/03/2024 14:52 | 118.75 | 21 | 28.1 | 12.5 | 7.35 | 24.57 | 0.74 | 0.25759 | 378000000 | 0 | 0 | 0
[18 empty] | 27/03/2024 15:02 | 118.75 | 21.1 | 27.9 | 12.5 | 7.04 | 24.66 | 0.73 | 0.25411 | 373000000 | 0 | 0 | 0
[18 empty] | 27/03/2024 15:12 | 118.75 | 21 | 27.9 | 12.5 | 7.3 | 24.96 | 0.71 | 0.24715 | 363000000 | 0 | 0 | 0
[18 empty] | 27/03/2024 15:22 | 118.75 | 20.9 | 28 | 12.5 | 7.04 | 25.01 | 0.71 | 0.24715 | 363000000 | 0 | 0 | 0
[18 empty] | 27/03/2024 15:32 | 118.75 | 21 | 27.9 | 12.5 | 7.26 | 25.14 | 0.68 | 0.23671 | 348000000 | 0 | 0 | 0
[18 empty] | 27/03/2024 15:42 | 118.75 | 21.2 | 28 | 12.5 | 7 | 25.27 | 0.71 | 0.24715 | 363000000 | 0 | 0 | 0
[18 empty] | 27/03/2024 15:52 | 118.75 | 21.1 | 28 | 12.5 | 7.24 | 25.31 | 0.71 | 0.24715 | 363000000 | 0 | 0 | 0
[18 empty] | 27/03/2024 16:02 | 118.75 | 21.1 | 27.9 | 12.5 | 6.26 | 24.87 | 0.7 | 0.24367 | 358000000 | 0 | 0 | 0
[18 empty] | 27/03/2024 16:12 | 118.75 | 21 | 27.9 | 12.5 | 6.48 | 25.4 | 0.72 | 0.25063 | 368000000 | 0 | 0 | 0
[18 empty] | 27/03/2024 16:22 | 118.75 | 21.1 | 28.1 | 12.5 | 6.76 | 25.61 | 0.71 | 0.24715 | 363000000 | 0 | 0 | 0
[18 empty] | 27/03/2024 16:32 | 118.75 | 21.2 | 28 | 12.5 | 6.99 | 25.66 | 0.71 | 0.24715 | 363000000 | 0 | 0 | 0
[18 empty] | 27/03/2024 16:42 | 118.75 | 21.3 | 27.9 | 12.5 | 7.27 | 25.66 | 0.7 | 0.24367 | 358000000 | 0 | 0 | 0
[18 empty] | 27/03/2024 16:52 | 118.75 | 21.1 | 28 | 12.5 | 6.99 | 25.53 | 0.7 | 0.24367 | 358000000 | 0 | 0 | 0
[18 empty] | 27/03/2024 17:02 | 118.75 | 21.1 | 28 | 12.5 | 7.23 | 25.57 | 0.72 | 0.25063 | 368000000 | 0 | 0 | 0
[18 empty] | 27/03/2024 17:12 | 118.75 | 21.2 | 27.9 | 12.5 | 7.05 | 25.57 | 0.7 | 0.24367 | 358000000 | 0 | 0 | 0
[18 empty] | 27/03/2024 17:22 | 118.75 | 21.2 | 28 | 12.5 | 7.24 | 25.83 | 0.71 | 0.24715 | 363000000 | 0 | 0 | 0
[18 empty] | 27/03/2024 17:32 | 118.75 | 21.2 | 28 | 12.5 | 6.99 | 25.79 | 0.71 | 0.24715 | 363000000 | 0 | 0 | 0
[18 empty] | 27/03/2024 17:42 | 118.75 | 21.1 | 27.9 | 12.5 | 7.28 | 25.88 | 0.71 | 0.24715 | 363000000 | 0 | 0 | 0
[18 empty] | 27/03/2024 17:52 | 118.75 | 21.1 | 28.1 | 12.5 | 7.08 | 25.92 | 0.72 | 0.25063 | 368000000 | 0 | 0 | 0
[18 empty] | 27/03/2024 18:02 | 118.75 | 21.1 | 28 | 12.5 | 7.3 | 25.79 | 0.72 | 0.25063 | 368000000 | 0 | 0 | 0
[18 empty] | 27/03/2024 18:12 | 118.75 | 21.2 | 27.9 | 12.5 | 7.07 | 25.79 | 0.72 | 0.25063 | 368000000 | 0 | 0 | 0
[18 empty] | 27/03/2024 18:22 | 118.75 | 21.2 | 27.9 | 10 | 7.34 | 25.61 | 0.7 | 0.24367 | 358000000 | 0 | 0 | 0
[18 empty] | 27/03/2024 18:32 | 118.75 | 21.2 | 28.1 | 10 | 7.11 | 25.57 | 0.71 | 0.24715 | 363000000 | 0 | 0 | 0
[18 empty] | 27/03/2024 18:42 | 118.75 | 21.1 | 27.9 | 7.5 | 7.33 | 25.35 | 0.68 | 0.23671 | 348000000 | 0 | 0 | 0
[18 empty] | 27/03/2024 18:52 | 118.75 | 21.1 | 28.2 | 7.5 | 7.09 | 25.05 | 0.7 | 0.24367 | 358000000 | 0 | 0 | 0
[18 empty] | 27/03/2024 19:02 | 118.75 | 21.1 | 28.1 | 5 | 7.29 | 24.7 | 0.67 | 0.23323 | 343000000 | 0 | 0 | 0
[18 empty] | 27/03/2024 19:12 | 118.75 | 21.1 | 27.9 | 5 | 7 | 24.31 | 0.7 | 0.24367 | 358000000 | 0 | 0 | 0
[18 empty] | 27/03/2024 19:22 | 118.75 | 21 | 28 | 2.5 | 7.2 | 24.14 | 0.69 | 0.24019 | 353000000 | 0 | 0 | 0
[18 empty] | 27/03/2024 19:32 | 118.75 | 21 | 28.1 | 2.5 | 7.36 | 23.66 | 0.69 | 0.24019 | 353000000 | 0 | 0 | 0
[18 empty] | 27/03/2024 19:42 | 118.75 | 21 | 28 | 0 | 7.06 | 23.22 | 0.66 | 0.22975 | 337000000 | 0 | 0 | 0
[18 empty] | 27/03/2024 19:52 | 118.75 | 21 | 27.9 | 0 | 7.21 | 22.7 | 0.64 | 0.22278 | 327000000 | 0 | 0 | 0
[18 empty] | 27/03/2024 20:02 | 117.19 | 21 | 28.1 | 0 | 7.28 | 21.79 | 0.64 | 0.22278 | 327000000 | 0 | 0 | 0
[18 empty] | 27/03/2024 20:12 | 117.19 | 21 | 27.9 | 0 | 7.37 | 21.53 | 0.63 | 0.2193 | 322000000 | 0 | 0 | 0
[18 empty] | 27/03/2024 20:22 | 118.75 | 20.9 | 28.1 | 0 | 7.02 | 21.35 | 0.6 | 0.20886 | 307000000 | 0 | 0 | 0
[18 empty] | 27/03/2024 20:32 | 117.19 | 20.9 | 27.9 | 0 | 7.14 | 21.31 | 0.61 | 0.21234 | 312000000 | 0 | 0 | 0
[18 empty] | 27/03/2024 20:42 | 117.19 | 20.9 | 27.9 | 0 | 7.25 | 21.35 | 0.59 | 0.20538 | 302000000 | 0 | 0 | 0
[18 empty] | 27/03/2024 20:52 | 117.19 | 20.8 | 28 | 0 | 7.34 | 21.4 | 0.61 | 0.21234 | 312000000 | 0 | 0 | 0
[18 empty] | 27/03/2024 21:02 | 117.19 | 20.8 | 27.9 | 0 | 7.4 | 21.27 | 0.62 | 0.21582 | 317000000 | 0 | 0 | 0
[18 empty] | 27/03/2024 21:12 | 117.19 | 20.8 | 27.8 | 0 | 7.06 | 21.22 | 0.61 | 0.21234 | 312000000 | 0 | 0 | 0
[18 empty] | 27/03/2024 21:22 | 117.19 | 20.8 | 27.9 | 0 | 7.2 | 21.31 | 0.59 | 0.20538 | 302000000 | 0 | 0 | 0
[18 empty] | 27/03/2024 21:32 | 117.19 | 20.7 | 28.1 | 0 | 7.3 | 21.27 | 0.61 | 0.21234 | 312000000 | 0 | 0 | 0
[18 empty] | 27/03/2024 21:42 | 117.19 | 20.7 | 27.9 | 0 | 7.37 | 21.35 | 0.6 | 0.20886 | 307000000 | 0 | 0 | 0
[18 empty] | 27/03/2024 21:52 | 117.19 | 20.6 | 27.8 | 0 | 7.03 | 21.27 | 0.58 | 0.2019 | 297000000 | 0 | 0 | 0
[18 empty] | 27/03/2024 22:02 | 117.19 | 20.6 | 28.1 | 0 | 7.15 | 21.27 | 0.58 | 0.2019 | 297000000 | 0 | 0 | 0
[18 empty] | 27/03/2024 22:12 | 117.19 | 20.5 | 27.9 | 0 | 7.27 | 21.31 | 0.57 | 0.19842 | 291000000 | 0 | 0 | 0
[18 empty] | 27/03/2024 22:22 | 117.19 | 20.5 | 27.9 | 0 | 7.36 | 21.4 | 0.58 | 0.2019 | 297000000 | 0 | 0 | 0
[18 empty] | 27/03/2024 22:32 | 117.19 | 20.5 | 28 | 0 | 7.05 | 21.27 | 0.55 | 0.19145 | 281000000 | 0 | 0 | 0
[18 empty] | 27/03/2024 22:42 | 117.19 | 20.5 | 27.9 | 0 | 7.13 | 21.35 | 0.56 | 0.19494 | 286000000 | 0 | 0 | 0
[18 empty] | 27/03/2024 22:52 | 117.19 | 20.5 | 28.1 | 0 | 7.26 | 21.35 | 0.57 | 0.19842 | 291000000 | 0 | 0 | 0
[18 empty] | 27/03/2024 23:02 | 117.19 | 20.5 | 28.1 | 0 | 7.35 | 21.4 | 0.55 | 0.19145 | 281000000 | 0 | 0 | 0
[18 empty] | 27/03/2024 23:12 | 117.19 | 20.5 | 27.8 | 0 | 6.99 | 21.27 | 0.56 | 0.19494 | 286000000 | 0 | 0 | 0
[18 empty] | 27/03/2024 23:22 | 117.19 | 20.6 | 28 | 0 | 7.15 | 21.44 | 0.56 | 0.19494 | 286000000 | 0 | 0 | 0
[18 empty] | 27/03/2024 23:32 | 117.19 | 20.5 | 28.1 | 0 | 7.27 | 21.35 | 0.58 | 0.2019 | 297000000 | 0 | 0 | 0
[18 empty] | 27/03/2024 23:42 | 117.19 | 20.5 | 27.8 | 0 | 7.36 | 21.35 | 0.57 | 0.19842 | 291000000 | 0 | 0 | 0
[18 empty] | 27/03/2024 23:52 | 117.19 | 20.4 | 27.9 | 0 | 7.06 | 21.4 | 0.55 | 0.19145 | 281000000 | 0 | 0 | 0
[18 empty] | 28/03/2024 00:02 | 117.19 | 20.4 | 28 | 0 | 7.17 | 21.31 | 0.55 | 0.19145 | 281000000 | 0 | 0 | 0
[18 empty] | 28/03/2024 00:12 | 117.19 | 20.4 | 27.8 | 0 | 7.29 | 21.44 | 0.54 | 0.18797 | 276000000 | 0 | 0 | 0
[18 empty] | 28/03/2024 00:22 | 117.19 | 20.3 | 28 | 0 | 7.38 | 21.44 | 0.52 | 0.18101 | 266000000 | 0 | 0 | 0
[18 empty] | 28/03/2024 00:32 | 117.19 | 20.2 | 28 | 0 | 7.08 | 21.27 | 0.57 | 0.19842 | 291000000 | 0 | 0 | 0
[18 empty] | 28/03/2024 00:42 | 117.19 | 20.2 | 27.8 | 0 | 7.19 | 21.31 | 0.54 | 0.18797 | 276000000 | 0 | 0 | 0
[18 empty] | 28/03/2024 00:52 | 117.19 | 20.2 | 27.8 | 0 | 7.3 | 21.4 | 0.52 | 0.18101 | 266000000 | 0 | 0 | 0
[18 empty] | 28/03/2024 01:02 | 117.19 | 20.1 | 28.1 | 0 | 7.06 | 21.18 | 0.51 | 0.17753 | 261000000 | 0 | 0 | 0
[18 empty] | 28/03/2024 01:12 | 117.19 | 20.2 | 27.8 | 0 | 7.11 | 21.31 | 0.5 | 0.17405 | 256000000 | 0 | 0 | 0
[18 empty] | 28/03/2024 01:22 | 117.19 | 20.3 | 28 | 0 | 7.24 | 21.4 | 0.5 | 0.17405 | 256000000 | 0 | 0 | 0
[18 empty] | 28/03/2024 01:32 | 117.19 | 20.3 | 28 | 0 | 7.36 | 21.31 | 0.5 | 0.17405 | 256000000 | 0 | 0 | 0
[18 empty] | 28/03/2024 01:42 | 117.19 | 20.2 | 27.8 | 0 | 7.01 | 21.18 | 0.53 | 0.18449 | 271000000 | 0 | 0 | 0
[18 empty] | 28/03/2024 01:52 | 117.19 | 20.2 | 27.9 | 0 | 7.19 | 21.27 | 0.54 | 0.18797 | 276000000 | 0 | 0 | 0
[18 empty] | 28/03/2024 02:02 | 117.19 | 20.2 | 28.1 | 0 | 7.31 | 21.18 | 0.54 | 0.18797 | 276000000 | 0 | 0 | 0
[18 empty] | 28/03/2024 02:12 | 118.75 | 20.1 | 27.8 | 0 | 7.4 | 21.22 | 0.55 | 0.19145 | 281000000 | 0 | 0 | 0
[18 empty] | 28/03/2024 02:22 | 118.75 | 20.1 | 28 | 0 | 7.13 | 21.22 | 0.57 | 0.19842 | 291000000 | 0 | 0 | 0
[18 empty] | 28/03/2024 02:32 | 118.75 | 20.2 | 28.1 | 0 | 7.25 | 21.31 | 0.56 | 0.19494 | 286000000 | 0 | 0 | 0
[18 empty] | 28/03/2024 02:42 | 118.75 | 20.2 | 28 | 0 | 7.35 | 21.4 | 0.54 | 0.18797 | 276000000 | 0 | 0 | 0
[18 empty] | 28/03/2024 02:52 | 118.75 | 20.2 | 27.7 | 0 | 7.06 | 21.35 | 0.53 | 0.18449 | 271000000 | 0 | 0 | 0
[18 empty] | 28/03/2024 03:02 | 117.19 | 20.1 | 28 | 0 | 7.21 | 21.44 | 0.52 | 0.18101 | 266000000 | 0 | 0 | 0
[18 empty] | 28/03/2024 03:12 | 117.19 | 20.1 | 27.9 | 0 | 7.32 | 21.48 | 0.52 | 0.18101 | 266000000 | 0 | 0 | 0
[18 empty] | 28/03/2024 03:22 | 117.19 | 20.1 | 27.9 | 0 | 6.96 | 21.53 | 0.52 | 0.18101 | 266000000 | 0 | 0 | 0
[18 empty] | 28/03/2024 03:32 | 117.19 | 20 | 28.1 | 0 | 7.17 | 21.53 | 0.52 | 0.18101 | 266000000 | 0 | 0 | 0
[18 empty] | 28/03/2024 03:42 | 117.19 | 20.2 | 28 | 0 | 7.29 | 21.53 | 0.51 | 0.17753 | 261000000 | 0 | 0 | 0
[18 empty] | 28/03/2024 03:52 | 117.19 | 20.1 | 27.9 | 0 | 7.24 | 21.53 | 0.51 | 0.17753 | 261000000 | 0 | 0 | 0
[18 empty] | 28/03/2024 04:02 | 117.19 | 20 | 28.1 | 0 | 7.12 | 21.4 | 0.47 | 0.16361 | 240000000 | 0 | 0 | 0
[18 empty] | 28/03/2024 04:12 | 117.19 | 19.9 | 27.7 | 0 | 7.25 | 21.48 | 0.48 | 0.16709 | 245000000 | 0 | 0 | 0
[18 empty] | 28/03/2024 04:22 | 117.19 | 20.2 | 27.9 | 0 | 6.94 | 22.09 | 0.48 | 0.16709 | 245000000 | 0 | 0 | 0
[18 empty] | 28/03/2024 04:32 | 117.19 | 20.3 | 28 | 2.5 | 7.16 | 22.61 | 0.5 | 0.17405 | 256000000 | 0 | 0 | 0
[18 empty] | 28/03/2024 04:42 | 117.19 | 20.3 | 27.9 | 2.5 | 7.38 | 23.18 | 0.52 | 0.18101 | 266000000 | 0 | 0 | 0
[18 empty] | 28/03/2024 04:52 | 117.19 | 20.3 | 28 | 5 | 7.15 | 23.66 | 0.5 | 0.17405 | 256000000 | 0 | 0 | 0
[18 empty] | 28/03/2024 05:02 | 117.19 | 20.1 | 28.1 | 5 | 7.34 | 23.87 | 0.54 | 0.18797 | 276000000 | 0 | 0 | 0
[18 empty] | 28/03/2024 05:12 | 117.19 | 20.3 | 27.9 | 7.5 | 7.15 | 24.4 | 0.54 | 0.18797 | 276000000 | 0 | 0 | 0
[18 empty] | 28/03/2024 05:22 | 117.19 | 20.1 | 28 | 7.5 | 7.39 | 24.74 | 0.56 | 0.19494 | 286000000 | 0 | 0 | 0
[18 empty] | 28/03/2024 05:32 | 118.75 | 20.2 | 28.1 | 10 | 7.2 | 25.01 | 0.57 | 0.19842 | 291000000 | 0 | 0 | 0
[18 empty] | 28/03/2024 05:42 | 118.75 | 20.1 | 27.9 | 10 | 7 | 25.27 | 0.56 | 0.19494 | 286000000 | 0 | 0 | 0
[18 empty] | 28/03/2024 05:52 | 118.75 | 20 | 28.1 | 12.5 | 7.3 | 25.66 | 0.59 | 0.20538 | 302000000 | 0 | 0 | 0
[18 empty] | 28/03/2024 06:02 | 118.75 | 20.4 | 28 | 12.5 | 7.18 | 25.79 | 0.6 | 0.20886 | 307000000 | 0 | 0 | 0
[18 empty] | 28/03/2024 06:12 | 118.75 | 20.3 | 27.8 | 12.5 | 7.31 | 26.09 | 0.61 | 0.21234 | 312000000 | 0 | 0 | 0
[18 empty] | 28/03/2024 06:22 | 118.75 | 20.2 | 28.1 | 12.5 | 7.29 | 26.31 | 0.64 | 0.22278 | 327000000 | 0 | 0 | 0
[18 empty] | 28/03/2024 06:32 | 118.75 | 20.2 | 28 | 12.5 | 7.12 | 26.31 | 0.67 | 0.23323 | 343000000 | 0 | 0 | 0
[18 empty] | 28/03/2024 06:42 | 117.19 | 20.2 | 27.8 | 12.5 | 7.13 | 26.4 | 0.67 | 0.23323 | 343000000 | 0 | 0 | 0
[18 empty] | 28/03/2024 06:52 | 118.75 | 20.3 | 28 | 12.5 | 7.32 | 26.57 | 0.65 | 0.22626 | 332000000 | 0 | 0 | 0
[18 empty] | 28/03/2024 07:02 | 118.75 | 20.4 | 27.9 | 12.5 | 7.2 | 26.44 | 0.67 | 0.23323 | 343000000 | 0 | 0 | 0
[18 empty] | 28/03/2024 07:12 | 117.19 | 20.3 | 27.9 | 12.5 | 7.13 | 26.57 | 0.64 | 0.22278 | 327000000 | 0 | 0 | 0
[18 empty] | 28/03/2024 07:22 | 118.75 | 20.3 | 28 | 12.5 | 7.37 | 26.83 | 0.67 | 0.23323 | 343000000 | 0 | 0 | 0
[18 empty] | 28/03/2024 07:32 | 117.19 | 20.2 | 28 | 12.5 | 7.23 | 26.88 | 0.66 | 0.22975 | 337000000 | 0 | 0 | 0
[18 empty] | 28/03/2024 07:42 | 118.75 | 20.1 | 28 | 12.5 | 7.17 | 27.01 | 0.66 | 0.22975 | 337000000 | 0 | 0 | 0
[18 empty] | 28/03/2024 07:52 | 118.75 | 20.2 | 27.9 | 12.5 | 6.91 | 26.92 | 0.66 | 0.22975 | 337000000 | 0 | 0 | 0
[18 empty] | 28/03/2024 08:02 | 118.75 | 20.2 | 28 | 12.5 | 7.32 | 26.96 | 0.67 | 0.23323 | 343000000 | 0 | 0 | 0
[18 empty] | 28/03/2024 08:12 | 117.19 | 20.3 | 28 | 12.5 | 7.22 | 27.22 | 0.68 | 0.23671 | 348000000 | 0 | 0 | 0
[18 empty] | 28/03/2024 08:22 | 118.75 | 20.3 | 28 | 12.5 | 7.18 | 27.27 | 0.71 | 0.24715 | 363000000 | 0 | 0 | 0
[18 empty] | 28/03/2024 08:32 | 118.75 | 20.3 | 27.9 | 12.5 | 7.07 | 27.22 | 0.71 | 0.24715 | 363000000 | 0 | 0 | 0
[18 empty] | 28/03/2024 08:42 | 118.75 | 20.3 | 27.9 | 12.5 | 7.32 | 27.48 | 0.69 | 0.24019 | 353000000 | 0 | 0 | 0
[18 empty] | 28/03/2024 08:52 | 118.75 | 20.4 | 27.8 | 12.5 | 7.25 | 27.57 | 0.69 | 0.24019 | 353000000 | 0 | 0 | 0
[18 empty] | 28/03/2024 09:02 | 118.75 | 20.3 | 28.1 | 12.5 | 7.12 | 27.48 | 0.68 | 0.23671 | 348000000 | 0 | 0 | 0
[18 empty] | 28/03/2024 09:12 | 118.75 | 20.3 | 27.8 | 12.5 | 7.13 | 27.61 | 0.69 | 0.24019 | 353000000 | 0 | 0 | 0
[18 empty] | 28/03/2024 09:22 | 117.19 | 20.3 | 27.9 | 12.5 | 7.35 | 27.88 | 0.7 | 0.24367 | 358000000 | 0 | 0 | 0
[18 empty] | 28/03/2024 09:32 | 118.75 | 20.3 | 28.1 | 12.5 | 7.31 | 27.88 | 0.69 | 0.24019 | 353000000 | 0 | 0 | 0
[18 empty] | 28/03/2024 09:42 | 118.75 | 20.4 | 28.1 | 12.5 | 7.26 | 27.96 | 0.7 | 0.24367 | 358000000 | 0 | 0 | 0
[18 empty] | 28/03/2024 09:52 | 118.75 | 20.4 | 27.9 | 12.5 | 7.18 | 28.05 | 0.69 | 0.24019 | 353000000 | 0 | 0 | 0
[18 empty] | 28/03/2024 10:02 | 118.75 | 20.4 | 28 | 12.5 | 6.45 | 27.61 | 0.7 | 0.24367 | 358000000 | 0 | 0 | 0
[18 empty] | 28/03/2024 10:12 | 118.75 | 20.4 | 28 | 12.5 | 6.71 | 28.31 | 0.73 | 0.25411 | 373000000 | 0 | 0 | 0
[18 empty] | 28/03/2024 10:22 | 118.75 | 20.3 | 28 | 12.5 | 7.03 | 28.57 | 0.74 | 0.25759 | 378000000 | 0 | 0 | 0
[18 empty] | 28/03/2024 10:32 | 118.75 | 20.3 | 28 | 12.5 | 7.37 | 28.53 | 0.74 | 0.25759 | 378000000 | 0 | 0 | 0
[18 empty] | 28/03/2024 10:42 | 117.19 | 20.4 | 28.1 | 12.5 | 7.35 | 28.57 | 0.73 | 0.25411 | 373000000 | 0 | 0 | 0
[18 empty] | 28/03/2024 10:52 | 117.19 | 20.4 | 28 | 12.5 | 7.32 | 28.61 | 0.73 | 0.25411 | 373000000 | 0 | 0 | 0
[18 empty] | 28/03/2024 11:02 | 118.75 | 20.5 | 28.2 | 12.5 | 7.26 | 28.57 | 0.73 | 0.25411 | 373000000 | 0 | 0 | 0
[18 empty] | 28/03/2024 11:12 | 118.75 | 20.5 | 28 | 12.5 | 7.21 | 28.7 | 0.74 | 0.25759 | 378000000 | 0 | 0 | 0
[18 empty] | 28/03/2024 11:22 | 118.75 | 20.6 | 27.9 | 12.5 | 7.15 | 28.83 | 0.75 | 0.26108 | 383000000 | 0 | 0 | 0
[18 empty] | 28/03/2024 11:32 | 117.19 | 20.6 | 28 | 12.5 | 7.16 | 28.88 | 0.76 | 0.26456 | 389000000 | 0 | 0 | 0
[18 empty] | 28/03/2024 11:42 | 117.19 | 20.7 | 28 | 12.5 | 7.2 | 28.83 | 0.77 | 0.26804 | 394000000 | 0 | 0 | 0
[18 empty] | 28/03/2024 11:52 | 118.75 | 20.8 | 27.9 | 12.5 | 7.28 | 28.83 | 0.81 | 0.28196 | 414000000 | 0 | 0 | 0
[18 empty] | 28/03/2024 12:02 | 118.75 | 20.9 | 27.9 | 12.5 | 7.4 | 28.96 | 0.79 | 0.275 | 404000000 | 0 | 0 | 0
[18 empty] | 28/03/2024 12:12 | 118.75 | 20.9 | 27.9 | 12.5 | 7.35 | 29.05 | 0.8 | 0.27848 | 409000000 | 0 | 0 | 0
[18 empty] | 28/03/2024 12:22 | 118.75 | 20.9 | 28 | 12.5 | 7.32 | 29.14 | 0.82 | 0.28544 | 419000000 | 0 | 0 | 0
[18 empty] | 28/03/2024 12:32 | 118.75 | 20.9 | 28.1 | 12.5 | 7.31 | 29.22 | 0.81 | 0.28196 | 414000000 | 0 | 0 | 0
[18 empty] | 28/03/2024 12:42 | 118.75 | 21 | 28 | 12.5 | 7.3 | 29.22 | 0.8 | 0.27848 | 409000000 | 0 | 0 | 0
[18 empty] | 28/03/2024 12:52 | 118.75 | 21 | 27.9 | 12.5 | 7.26 | 29.22 | 0.81 | 0.28196 | 414000000 | 0 | 0 | 0
[18 empty] | 28/03/2024 13:02 | 118.75 | 21 | 28.1 | 12.5 | 7.28 | 29.09 | 0.83 | 0.28892 | 424000000 | 0 | 0 | 0
[18 empty] | 28/03/2024 13:12 | 118.75 | 21 | 28 | 12.5 | 7.23 | 29.31 | 0.82 | 0.28544 | 419000000 | 0 | 0 | 0
[18 empty] | 28/03/2024 13:22 | 118.75 | 21 | 28 | 12.5 | 7.24 | 29.4 | 0.82 | 0.28544 | 419000000 | 0 | 0 | 0
[18 empty] | 28/03/2024 13:32 | 118.75 | 21 | 28 | 12.5 | 7.19 | 29.4 | 0.83 | 0.28892 | 424000000 | 0 | 0 | 0
[18 empty] | 28/03/2024 13:42 | 118.75 | 21 | 27.9 | 12.5 | 7.18 | 29.48 | 0.84 | 0.2924 | 430000000 | 0 | 0 | 0
[18 empty] | 28/03/2024 13:52 | 118.75 | 21 | 28.1 | 12.5 | 7.23 | 29.48 | 0.84 | 0.2924 | 430000000 | 0 | 0 | 0
[18 empty] | 28/03/2024 14:02 | 117.19 | 21 | 28.1 | 12.5 | 6.87 | 28.83 | 0.84 | 0.2924 | 430000000 | 0 | 0 | 0
[18 empty] | 28/03/2024 14:12 | 117.19 | 21 | 28 | 12.5 | 7.12 | 29.66 | 0.83 | 0.28892 | 424000000 | 0 | 0 | 0
[18 empty] | 28/03/2024 14:22 | 117.19 | 21 | 27.9 | 12.5 | 7.13 | 29.83 | 0.83 | 0.28892 | 424000000 | 0 | 0 | 0
[18 empty] | 28/03/2024 14:32 | 117.19 | 21 | 28 | 12.5 | 7.18 | 29.7 | 0.87 | 0.30285 | 445000000 | 0 | 0 | 0
[18 empty] | 28/03/2024 14:42 | 117.19 | 21 | 27.9 | 12.5 | 7.23 | 29.7 | 0.88 | 0.30633 | 450000000 | 0 | 0 | 0
[18 empty] | 28/03/2024 14:52 | 118.75 | 21 | 28 | 12.5 | 7.25 | 29.79 | 0.89 | 0.30981 | 455000000 | 0 | 0 | 0
[18 empty] | 28/03/2024 15:02 | 118.75 | 21 | 28.1 | 12.5 | 7.26 | 29.4 | 0.87 | 0.30285 | 445000000 | 0 | 0 | 0
[18 empty] | 28/03/2024 15:12 | 118.75 | 21 | 28 | 12.5 | 7.23 | 29.79 | 0.85 | 0.29589 | 435000000 | 0 | 0 | 0
[18 empty] | 28/03/2024 15:22 | 118.75 | 21 | 27.9 | 12.5 | 7.28 | 29.79 | 0.83 | 0.28892 | 424000000 | 0 | 0 | 0
[18 empty] | 28/03/2024 15:32 | 118.75 | 21 | 28 | 12.5 | 7.29 | 29.75 | 0.85 | 0.29589 | 435000000 | 0 | 0 | 0
[18 empty] | 28/03/2024 15:42 | 118.75 | 21 | 28 | 12.5 | 7.3 | 29.83 | 0.87 | 0.30285 | 445000000 | 0 | 0 | 0
[18 empty] | 28/03/2024 15:52 | 118.75 | 20.9 | 28 | 12.5 | 7.33 | 29.79 | 0.82 | 0.28544 | 419000000 | 0 | 0 | 0
[18 empty] | 28/03/2024 16:02 | 118.75 | 20.9 | 28 | 12.5 | 7.36 | 29.57 | 0.86 | 0.29937 | 440000000 | 0 | 0 | 0
[18 empty] | 28/03/2024 16:12 | 118.75 | 20.9 | 27.9 | 12.5 | 7.35 | 29.79 | 0.88 | 0.30633 | 450000000 | 0 | 0 | 0
[18 empty] | 28/03/2024 16:22 | 118.75 | 20.9 | 27.9 | 12.5 | 7.37 | 29.83 | 0.89 | 0.30981 | 455000000 | 0 | 0 | 0
[18 empty] | 28/03/2024 16:32 | 118.75 | 20.9 | 28.1 | 12.5 | 7.39 | 29.92 | 0.89 | 0.30981 | 455000000 | 0 | 0 | 0
[18 empty] | 28/03/2024 16:42 | 117.19 | 20.9 | 28 | 12.5 | 7.35 | 29.83 | 0.88 | 0.30633 | 450000000 | 0 | 0 | 0
[18 empty] | 28/03/2024 16:52 | 118.75 | 20.9 | 28 | 12.5 | 7.06 | 29.79 | 0.88 | 0.30633 | 450000000 | 0 | 0 | 0
[18 empty] | 28/03/2024 17:02 | 118.75 | 20.8 | 28 | 12.5 | 7.32 | 29.48 | 0.88 | 0.30633 | 450000000 | 0 | 0 | 0
[18 empty] | 28/03/2024 17:12 | 118.75 | 20.8 | 27.9 | 12.5 | 7.22 | 29.79 | 0.89 | 0.30981 | 455000000 | 0 | 0 | 0
[18 empty] | 28/03/2024 17:22 | 118.75 | 20.9 | 28 | 12.5 | 7.14 | 29.88 | 0.89 | 0.30981 | 455000000 | 0 | 0 | 0
[18 empty] | 28/03/2024 17:32 | 118.75 | 20.9 | 28 | 12.5 | 7.16 | 29.79 | 0.9 | 0.31329 | 460000000 | 0 | 0 | 0
[18 empty] | 28/03/2024 17:42 | 118.75 | 20.9 | 27.8 | 12.5 | 7.2 | 29.75 | 0.91 | 0.31677 | 465000000 | 0 | 0 | 0
[18 empty] | 28/03/2024 17:52 | 118.75 | 20.9 | 28 | 12.5 | 7.18 | 29.7 | 0.88 | 0.30633 | 450000000 | 0 | 0 | 0
[18 empty] | 28/03/2024 18:02 | 118.75 | 20.8 | 28.1 | 12.5 | 7.26 | 29.61 | 0.88 | 0.30633 | 450000000 | 0 | 0 | 0
[18 empty] | 28/03/2024 18:12 | 118.75 | 20.9 | 27.8 | 10 | 7.26 | 29.53 | 0.89 | 0.30981 | 455000000 | 0 | 0 | 0
[18 empty] | 28/03/2024 18:22 | 118.75 | 20.9 | 28.1 | 10 | 7.27 | 29.27 | 0.92 | 0.32025 | 470000000 | 0 | 0 | 0
[18 empty] | 28/03/2024 18:32 | 118.75 | 20.8 | 28 | 10 | 7.29 | 28.53 | 0.95 | 0.3307 | 486000000 | 0 | 0 | 0
[18 empty] | 28/03/2024 18:42 | 118.75 | 20.8 | 27.9 | 7.5 | 7.24 | 27.96 | 0.97 | 0.33766 | 496000000 | 0 | 0 | 0
[18 empty] | 28/03/2024 18:52 | 118.75 | 20.8 | 27.9 | 7.5 | 7.19 | 27.35 | 0.96 | 0.33418 | 491000000 | 0 | 0 | 0
[18 empty] | 28/03/2024 19:02 | 118.75 | 20.8 | 28.1 | 5 | 6.52 | 26.35 | 0.92 | 0.32025 | 470000000 | 0 | 0 | 0
[18 empty] | 28/03/2024 19:12 | 118.75 | 20.8 | 27.9 | 5 | 6.83 | 26.01 | 0.96 | 0.33418 | 491000000 | 0 | 0 | 0
[18 empty] | 28/03/2024 19:22 | 117.19 | 20.7 | 28.1 | 2.5 | 7.15 | 25.57 | 1.02 | 0.35506 | 522000000 | 0 | 0 | 0
[18 empty] | 28/03/2024 19:32 | 117.19 | 20.7 | 28.1 | 2.5 | 7.39 | 24.83 | 1.06 | 0.36899 | 542000000 | 0 | 0 | 0
[18 empty] | 28/03/2024 19:42 | 117.19 | 20.7 | 27.9 | 0 | 7.31 | 24.09 | 1.1 | 0.38291 | 562000000 | 0 | 0 | 0
[18 empty] | 28/03/2024 19:52 | 117.19 | 20.7 | 28 | 0 | 7.17 | 23.09 | 1.03 | 0.35854 | 527000000 | 0 | 0 | 0
[18 empty] | 28/03/2024 20:02 | 117.19 | 20.6 | 28.1 | 0 | 7.32 | 21.53 | 0.96 | 0.33418 | 491000000 | 0 | 0 | 0
[18 empty] | 28/03/2024 20:12 | 117.19 | 20.6 | 27.9 | 0 | 7.1 | 21.05 | 0.93 | 0.32373 | 476000000 | 0 | 0 | 0
[18 empty] | 28/03/2024 20:22 | 117.19 | 20.5 | 28.1 | 0 | 7.32 | 20.96 | 0.92 | 0.32025 | 470000000 | 0 | 0 | 0
[18 empty] | 28/03/2024 20:32 | 117.19 | 20.5 | 27.9 | 0 | 7.18 | 20.79 | 0.9 | 0.31329 | 460000000 | 0 | 0 | 0
[18 empty] | 28/03/2024 20:42 | 117.19 | 20.5 | 27.9 | 0 | 7.32 | 20.92 | 0.88 | 0.30633 | 450000000 | 0 | 0 | 0
[18 empty] | 28/03/2024 20:52 | 117.19 | 20.5 | 28 | 0 | 7.18 | 20.79 | 0.85 | 0.29589 | 435000000 | 0 | 0 | 0
[18 empty] | 28/03/2024 21:02 | 117.19 | 20.5 | 28 | 0 | 7.32 | 20.83 | 0.87 | 0.30285 | 445000000 | 0 | 0 | 0
[18 empty] | 28/03/2024 21:12 | 117.19 | 20.5 | 27.9 | 0 | 7.18 | 20.87 | 0.83 | 0.28892 | 424000000 | 0 | 0 | 0
[18 empty] | 28/03/2024 21:22 | 117.19 | 20.4 | 28.1 | 0 | 7.33 | 20.96 | 0.87 | 0.30285 | 445000000 | 0 | 0 | 0
[18 empty] | 28/03/2024 21:32 | 117.19 | 20.4 | 27.9 | 0 | 7.16 | 20.87 | 0.86 | 0.29937 | 440000000 | 0 | 0 | 0
[18 empty] | 28/03/2024 21:42 | 117.19 | 20.4 | 27.9 | 0 | 7.34 | 21.09 | 0.87 | 0.30285 | 445000000 | 0 | 0 | 0
[18 empty] | 28/03/2024 21:52 | 117.19 | 20.4 | 28.1 | 0 | 7.2 | 21.05 | 0.86 | 0.29937 | 440000000 | 0 | 0 | 0
[18 empty] | 28/03/2024 22:02 | 117.19 | 20.4 | 28.1 | 0 | 7.34 | 21.05 | 0.83 | 0.28892 | 424000000 | 0 | 0 | 0
[18 empty] | 28/03/2024 22:12 | 117.19 | 20.5 | 27.8 | 0 | 7.2 | 21.09 | 0.81 | 0.28196 | 414000000 | 0 | 0 | 0
[18 empty] | 28/03/2024 22:22 | 117.19 | 20.4 | 28 | 0 | 7.36 | 21.18 | 0.82 | 0.28544 | 419000000 | 0 | 0 | 0
[18 empty] | 28/03/2024 22:32 | 117.19 | 20.4 | 28.1 | 0 | 7.21 | 21.09 | 0.82 | 0.28544 | 419000000 | 0 | 0 | 0
[18 empty] | 28/03/2024 22:42 | 117.19 | 20.3 | 27.8 | 0 | 7.37 | 21.13 | 0.82 | 0.28544 | 419000000 | 0 | 0 | 0
[18 empty] | 28/03/2024 22:52 | 117.19 | 20.4 | 27.9 | 0 | 7.25 | 21.18 | 0.82 | 0.28544 | 419000000 | 0 | 0 | 0
[18 empty] | 28/03/2024 23:02 | 117.19 | 20.4 | 28 | 0 | 7.4 | 21.18 | 0.79 | 0.275 | 404000000 | 0 | 0 | 0
[18 empty] | 28/03/2024 23:12 | 117.19 | 20.4 | 27.9 | 0 | 7.28 | 21.22 | 0.81 | 0.28196 | 414000000 | 0 | 0 | 0
[18 empty] | 28/03/2024 23:22 | 117.19 | 20.4 | 27.9 | 0 | 7.07 | 21.27 | 0.78 | 0.27152 | 399000000 | 0 | 0 | 0
[18 empty] | 28/03/2024 23:32 | 117.19 | 20.4 | 28.1 | 0 | 7.3 | 21.31 | 0.79 | 0.275 | 404000000 | 0 | 0 | 0
[18 empty] | 28/03/2024 23:42 | 117.19 | 20.4 | 27.9 | 0 | 7.17 | 21.18 | 0.8 | 0.27848 | 409000000 | 0 | 0 | 0
[18 empty] | 28/03/2024 23:52 | 117.19 | 20.4 | 27.9 | 0 | 7.34 | 21.35 | 0.79 | 0.275 | 404000000 | 0 | 0 | 0
[18 empty] | 29/03/2024 00:02 | 117.19 | 20.4 | 28 | 0 | 7.2 | 21.27 | 0.8 | 0.27848 | 409000000 | 0 | 0 | 0
[18 empty] | 29/03/2024 00:12 | 117.19 | 20.4 | 27.8 | 0 | 7.34 | 21.35 | 0.78 | 0.27152 | 399000000 | 0 | 0 | 0
[18 empty] | 29/03/2024 00:22 | 117.19 | 20.4 | 27.8 | 0 | 7.21 | 21.35 | 0.8 | 0.27848 | 409000000 | 0 | 0 | 0
[18 empty] | 29/03/2024 00:32 | 117.19 | 20.4 | 28 | 0 | 7.38 | 21.4 | 0.8 | 0.27848 | 409000000 | 0 | 0 | 0
[18 empty] | 29/03/2024 00:42 | 117.19 | 20.4 | 28.1 | 0 | 7.24 | 21.35 | 0.81 | 0.28196 | 414000000 | 0 | 0 | 0
[18 empty] | 29/03/2024 00:52 | 117.19 | 20.4 | 27.8 | 0 | 6.88 | 21.4 | 0.8 | 0.27848 | 409000000 | 0 | 0 | 0
[18 empty] | 29/03/2024 01:02 | 117.19 | 20.4 | 27.9 | 0 | 7.28 | 21.35 | 0.79 | 0.275 | 404000000 | 0 | 0 | 0
[18 empty] | 29/03/2024 01:12 | 117.19 | 20.4 | 27.9 | 0 | 7.21 | 21.31 | 0.78 | 0.27152 | 399000000 | 0 | 0 | 0
[18 empty] | 29/03/2024 01:22 | 117.19 | 20.4 | 28 | 0 | 7.29 | 21.44 | 0.76 | 0.26456 | 389000000 | 0 | 0 | 0
[18 empty] | 29/03/2024 01:32 | 117.19 | 20.3 | 28.2 | 0 | 7.13 | 21.35 | 0.78 | 0.27152 | 399000000 | 0 | 0 | 0
[18 empty] | 29/03/2024 01:42 | 117.19 | 20.3 | 27.9 | 0 | 7.32 | 21.4 | 0.77 | 0.26804 | 394000000 | 0 | 0 | 0
[18 empty] | 29/03/2024 01:52 | 117.19 | 20.3 | 27.9 | 0 | 7.21 | 21.35 | 0.77 | 0.26804 | 394000000 | 0 | 0 | 0
[18 empty] | 29/03/2024 02:02 | 117.19 | 20.4 | 28 | 0 | 7.35 | 21.4 | 0.75 | 0.26108 | 383000000 | 0 | 0 | 0
[18 empty] | 29/03/2024 02:12 | 117.19 | 20.4 | 27.8 | 0 | 7.21 | 21.4 | 0.74 | 0.25759 | 378000000 | 0 | 0 | 0
[18 empty] | 29/03/2024 02:22 | 117.19 | 20.3 | 28 | 0 | 7.38 | 21.53 | 0.73 | 0.25411 | 373000000 | 0 | 0 | 0
[18 empty] | 29/03/2024 02:32 | 117.19 | 20.4 | 28.1 | 0 | 7.24 | 21.48 | 0.72 | 0.25063 | 368000000 | 0 | 0 | 0
[18 empty] | 29/03/2024 02:42 | 117.19 | 20.4 | 28 | 0 | 7.29 | 21.35 | 0.71 | 0.24715 | 363000000 | 0 | 0 | 0
[18 empty] | 29/03/2024 02:52 | 117.19 | 20.3 | 27.9 | 0 | 7.27 | 21.48 | 0.72 | 0.25063 | 368000000 | 0 | 0 | 0
[18 empty] | 29/03/2024 03:02 | 117.19 | 20.3 | 28 | 0 | 6.5 | 21.09 | 0.72 | 0.25063 | 368000000 | 0 | 0 | 0
[18 empty] | 29/03/2024 03:12 | 117.19 | 20.3 | 27.8 | 0 | 6.8 | 21.13 | 0.75 | 0.26108 | 383000000 | 0 | 0 | 0
[18 empty] | 29/03/2024 03:22 | 117.19 | 20.2 | 28 | 0 | 7.06 | 21.31 | 0.79 | 0.275 | 404000000 | 0 | 0 | 0
[18 empty] | 29/03/2024 03:32 | 117.19 | 20.2 | 28.1 | 0 | 7.26 | 21.4 | 0.79 | 0.275 | 404000000 | 0 | 0 | 0
[18 empty] | 29/03/2024 03:42 | 117.19 | 20.2 | 27.9 | 0 | 7.03 | 21.4 | 0.81 | 0.28196 | 414000000 | 0 | 0 | 0
[18 empty] | 29/03/2024 03:52 | 117.19 | 20.2 | 27.8 | 0 | 7.26 | 21.4 | 0.8 | 0.27848 | 409000000 | 0 | 0 | 0
[18 empty] | 29/03/2024 04:02 | 117.19 | 20.1 | 28 | 0 | 6.68 | 21.31 | 0.79 | 0.275 | 404000000 | 0 | 0 | 0
[18 empty] | 29/03/2024 04:12 | 117.19 | 20.2 | 27.9 | 0 | 7.02 | 21.31 | 0.83 | 0.28892 | 424000000 | 0 | 0 | 0
[18 empty] | 29/03/2024 04:22 | 117.19 | 20.2 | 27.9 | 0 | 7.24 | 22.4 | 0.85 | 0.29589 | 435000000 | 0 | 0 | 0
[18 empty] | 29/03/2024 04:32 | 117.19 | 20.3 | 28.1 | 0 | 7.17 | 23.4 | 0.88 | 0.30633 | 450000000 | 0 | 0 | 0
[18 empty] | 29/03/2024 04:42 | 117.19 | 20.3 | 27.9 | 2.5 | 7.42 | 24.4 | 0.84 | 0.2924 | 430000000 | 0 | 0 | 0
[18 empty] | 29/03/2024 04:52 | 117.19 | 20.3 | 28 | 2.5 | 7.32 | 25.27 | 0.8 | 0.27848 | 409000000 | 0 | 0 | 0
[18 empty] | 29/03/2024 05:02 | 117.19 | 20.3 | 28 | 5 | 7.33 | 25.96 | 0.8 | 0.27848 | 409000000 | 0 | 0 | 0
[18 empty] | 29/03/2024 05:12 | 117.19 | 20.2 | 27.9 | 5 | 7.28 | 26.79 | 0.81 | 0.28196 | 414000000 | 0 | 0 | 0
[18 empty] | 29/03/2024 05:22 | 117.19 | 20.2 | 28.1 | 7.5 | 7.29 | 27.57 | 0.8 | 0.27848 | 409000000 | 0 | 0 | 0
[18 empty] | 29/03/2024 05:32 | 117.19 | 20.3 | 27.9 | 7.5 | 7.31 | 28.27 | 0.83 | 0.28892 | 424000000 | 0 | 0 | 0
[18 empty] | 29/03/2024 05:42 | 117.19 | 20.1 | 28 | 10 | 7.33 | 29.01 | 0.82 | 0.28544 | 419000000 | 0 | 0 | 0
[18 empty] | 29/03/2024 05:52 | 117.19 | 20.1 | 28.1 | 10 | 7.39 | 29.79 | 0.82 | 0.28544 | 419000000 | 0 | 0 | 0
[18 empty] | 29/03/2024 06:02 | 117.19 | 20.1 | 27.9 | 12.5 | 7.12 | 30.35 | 0.84 | 0.2924 | 430000000 | 0 | 0 | 0
[18 empty] | 29/03/2024 06:12 | 117.19 | 20.1 | 27.9 | 12.5 | 7.08 | 30.79 | 0.83 | 0.28892 | 424000000 | 0 | 0 | 0
[18 empty] | 29/03/2024 06:22 | 117.19 | 20.1 | 28.1 | 12.5 | 7.28 | 31.01 | 0.86 | 0.29937 | 440000000 | 0 | 0 | 0
[18 empty] | 29/03/2024 06:32 | 117.19 | 20.1 | 27.9 | 12.5 | 7.3 | 31.09 | 0.85 | 0.29589 | 435000000 | 0 | 0 | 0
[18 empty] | 29/03/2024 06:42 | 117.19 | 20.1 | 27.9 | 12.5 | 7.36 | 31.22 | 0.88 | 0.30633 | 450000000 | 0 | 0 | 0
[18 empty] | 29/03/2024 06:52 | 117.19 | 20.1 | 27.9 | 12.5 | 6.91 | 31.27 | 0.89 | 0.30981 | 455000000 | 0 | 0 | 0
[18 empty] | 29/03/2024 07:02 | 117.19 | 20.1 | 28 | 12.5 | 6.79 | 31.01 | 0.89 | 0.30981 | 455000000 | 0 | 0 | 0
[18 empty] | 29/03/2024 07:12 | 117.19 | 20.2 | 27.9 | 12.5 | 7.31 | 31.35 | 0.9 | 0.31329 | 460000000 | 0 | 0 | 0
[18 empty] | 29/03/2024 07:22 | 117.19 | 20.2 | 28 | 12.5 | 7.4 | 31.53 | 0.94 | 0.32721 | 481000000 | 0 | 0 | 0
[18 empty] | 29/03/2024 07:32 | 117.19 | 20.2 | 28 | 12.5 | 7.03 | 31.44 | 0.95 | 0.3307 | 486000000 | 0 | 0 | 0
[18 empty] | 29/03/2024 07:42 | 117.19 | 20.3 | 28 | 12.5 | 7.28 | 31.48 | 0.95 | 0.3307 | 486000000 | 0 | 0 | 0
[18 empty] | 29/03/2024 07:52 | 117.19 | 20.3 | 27.9 | 12.5 | 7.31 | 31.57 | 0.95 | 0.3307 | 486000000 | 0 | 0 | 0
[18 empty] | 29/03/2024 08:02 | 117.19 | 20.3 | 28 | 12.5 | 7.36 | 31.53 | 0.96 | 0.33418 | 491000000 | 0 | 0 | 0
[18 empty] | 29/03/2024 08:12 | 117.19 | 20.3 | 28 | 12.5 | 7.3 | 31.57 | 0.98 | 0.34114 | 501000000 | 0 | 0 | 0
[18 empty] | 29/03/2024 08:22 | 117.19 | 20.3 | 28 | 12.5 | 7.16 | 31.62 | 0.95 | 0.3307 | 486000000 | 0 | 0 | 0
[18 empty] | 29/03/2024 08:32 | 117.19 | 20.3 | 28 | 12.5 | 7.29 | 31.7 | 0.96 | 0.33418 | 491000000 | 0 | 0 | 0
[18 empty] | 29/03/2024 08:42 | 117.19 | 20.3 | 27.9 | 12.5 | 7.34 | 31.88 | 0.95 | 0.3307 | 486000000 | 0 | 0 | 0
[18 empty] | 29/03/2024 08:52 | 117.19 | 20.3 | 28.1 | 12.5 | 7.34 | 31.83 | 0.93 | 0.32373 | 476000000 | 0 | 0 | 0
[18 empty] | 29/03/2024 09:02 | 117.19 | 20.3 | 28 | 12.5 | 6.53 | 31.22 | 0.95 | 0.3307 | 486000000 | 0 | 0 | 0
[18 empty] | 29/03/2024 09:12 | 117.19 | 20.3 | 28 | 12.5 | 6.9 | 31.62 | 0.95 | 0.3307 | 486000000 | 0 | 0 | 0
[18 empty] | 29/03/2024 09:22 | 117.19 | 20.3 | 28 | 12.5 | 7.26 | 32.01 | 0.94 | 0.32721 | 481000000 | 0 | 0 | 0
[18 empty] | 29/03/2024 09:32 | 117.19 | 20.3 | 28.1 | 12.5 | 7.4 | 32.01 | 0.97 | 0.33766 | 496000000 | 0 | 0 | 0
[18 empty] | 29/03/2024 09:42 | 117.19 | 20.3 | 27.8 | 12.5 | 7.25 | 31.92 | 0.97 | 0.33766 | 496000000 | 0 | 0 | 0
[18 empty] | 29/03/2024 09:52 | 117.19 | 20.4 | 27.9 | 12.5 | 7.27 | 32.01 | 0.98 | 0.34114 | 501000000 | 0 | 0 | 0
[18 empty] | 29/03/2024 10:02 | 117.19 | 20.5 | 28 | 12.5 | 7.37 | 32.01 | 1.02 | 0.35506 | 522000000 | 0 | 0 | 0
[18 empty] | 29/03/2024 10:12 | 117.19 | 20.6 | 28 | 12.5 | 7.15 | 32.05 | 1.03 | 0.35854 | 527000000 | 0 | 0 | 0
[18 empty] | 29/03/2024 10:22 | 117.19 | 20.6 | 28 | 12.5 | 7.3 | 32.09 | 1.04 | 0.36202 | 532000000 | 0 | 0 | 0
[18 empty] | 29/03/2024 10:32 | 117.19 | 20.6 | 27.9 | 12.5 | 7.37 | 32.14 | 1.03 | 0.35854 | 527000000 | 0 | 0 | 0
[18 empty] | 29/03/2024 10:42 | 117.19 | 20.6 | 28 | 12.5 | 7.09 | 32.27 | 1.02 | 0.35506 | 522000000 | 0 | 0 | 0
[18 empty] | 29/03/2024 10:52 | 117.19 | 20.6 | 28 | 12.5 | 7.29 | 32.18 | 1.02 | 0.35506 | 522000000 | 0 | 0 | 0
[18 empty] | 29/03/2024 11:02 | 117.19 | 20.6 | 28 | 12.5 | 7.36 | 32.22 | 1.03 | 0.35854 | 527000000 | 0 | 0 | 0
[18 empty] | 29/03/2024 11:12 | 118.75 | 20.6 | 28 | 12.5 | 7.19 | 32.14 | 1.05 | 0.36551 | 537000000 | 0 | 0 | 0
[18 empty] | 29/03/2024 11:22 | 117.19 | 20.6 | 28 | 12.5 | 7.33 | 32.31 | 1.06 | 0.36899 | 542000000 | 0 | 0 | 0
[18 empty] | 29/03/2024 11:32 | 117.19 | 20.7 | 28 | 12.5 | 7.37 | 32.31 | 1.05 | 0.36551 | 537000000 | 0 | 0 | 0
[18 empty] | 29/03/2024 11:42 | 118.75 | 20.7 | 27.9 | 12.5 | 7.27 | 32.31 | 1.04 | 0.36202 | 532000000 | 0 | 0 | 0
[18 empty] | 29/03/2024 11:52 | 117.19 | 20.8 | 27.9 | 12.5 | 7.35 | 32.31 | 1.01 | 0.35158 | 516000000 | 0 | 0 | 0
[18 empty] | 29/03/2024 12:02 | 117.19 | 20.8 | 28 | 12.5 | 7.04 | 32.01 | 1 | 0.3481 | 511000000 | 0 | 0 | 0
[18 empty] | 29/03/2024 12:12 | 117.19 | 20.9 | 28 | 12.5 | 7.3 | 32.09 | 1.02 | 0.35506 | 522000000 | 0 | 0 | 0
[18 empty] | 29/03/2024 12:22 | 118.75 | 20.9 | 28 | 12.5 | 7.33 | 32.14 | 1.01 | 0.35158 | 516000000 | 0 | 0 | 0
[18 empty] | 29/03/2024 12:32 | 117.19 | 21 | 27.8 | 12.5 | 7.33 | 32.01 | 1.04 | 0.36202 | 532000000 | 0 | 0 | 0
[18 empty] | 29/03/2024 12:42 | 118.75 | 21 | 28.2 | 12.5 | 7.29 | 32.01 | 1.02 | 0.35506 | 522000000 | 0 | 0 | 0
[18 empty] | 29/03/2024 12:52 | 117.19 | 21 | 28 | 12.5 | 7.35 | 31.96 | 1.01 | 0.35158 | 516000000 | 0 | 0 | 0
[18 empty] | 29/03/2024 13:02 | 117.19 | 21 | 28 | 12.5 | 7.25 | 31.75 | 1.03 | 0.35854 | 527000000 | 0 | 0 | 0
[18 empty] | 29/03/2024 13:12 | 118.75 | 21 | 28 | 12.5 | 7.26 | 31.88 | 1.02 | 0.35506 | 522000000 | 0 | 0 | 0
[18 empty] | 29/03/2024 13:22 | 117.19 | 21 | 28 | 12.5 | 7.39 | 31.88 | 1.01 | 0.35158 | 516000000 | 0 | 0 | 0
[18 empty] | 29/03/2024 13:32 | 117.19 | 21 | 27.9 | 12.5 | 7.31 | 31.79 | 1.01 | 0.35158 | 516000000 | 0 | 0 | 0
[18 empty] | 29/03/2024 13:42 | 117.19 | 21 | 28.1 | 12.5 | 7.31 | 31.7 | 0.95 | 0.3307 | 486000000 | 0 | 0 | 0
[18 empty] | 29/03/2024 13:52 | 117.19 | 21 | 28 | 12.5 | 7.32 | 31.7 | 0.95 | 0.3307 | 486000000 | 0 | 0 | 0
[18 empty] | 29/03/2024 14:02 | 118.75 | 21 | 27.9 | 12.5 | 6.61 | 31.14 | 0.94 | 0.32721 | 481000000 | 0 | 0 | 0
[18 empty] | 29/03/2024 14:12 | 117.19 | 21 | 28 | 12.5 | 6.97 | 31.75 | 0.97 | 0.33766 | 496000000 | 0 | 0 | 0
[18 empty] | 29/03/2024 14:22 | 117.19 | 21 | 27.9 | 12.5 | 7.29 | 31.88 | 0.99 | 0.34462 | 506000000 | 0 | 0 | 0
[18 empty] | 29/03/2024 14:32 | 117.19 | 21 | 27.9 | 12.5 | 7.26 | 31.79 | 1 | 0.3481 | 511000000 | 0 | 0 | 0
[18 empty] | 29/03/2024 14:42 | 117.19 | 21 | 27.9 | 12.5 | 7.4 | 31.7 | 1 | 0.3481 | 511000000 | 0 | 0 | 0
[18 empty] | 29/03/2024 14:52 | 117.19 | 21.1 | 28 | 12.5 | 7.21 | 31.62 | 1 | 0.3481 | 511000000 | 0 | 0 | 0
[18 empty] | 29/03/2024 15:02 | 117.19 | 21 | 28 | 12.5 | 7.29 | 31.48 | 0.98 | 0.34114 | 501000000 | 0 | 0 | 0
[18 empty] | 29/03/2024 15:12 | 117.19 | 21.1 | 27.9 | 12.5 | 6.98 | 31.62 | 0.98 | 0.34114 | 501000000 | 0 | 0 | 0
[18 empty] | 29/03/2024 15:22 | 117.19 | 21.1 | 28 | 12.5 | 7.31 | 31.62 | 0.99 | 0.34462 | 506000000 | 0 | 0 | 0
[18 empty] | 29/03/2024 15:32 | 117.19 | 21.1 | 28.1 | 12.5 | 7.36 | 31.75 | 0.97 | 0.33766 | 496000000 | 0 | 0 | 0
[18 empty] | 29/03/2024 15:42 | 117.19 | 21 | 28 | 12.5 | 7.22 | 31.57 | 0.99 | 0.34462 | 506000000 | 0 | 0 | 0
[18 empty] | 29/03/2024 15:52 | 117.19 | 21 | 28.1 | 12.5 | 7.37 | 31.53 | 0.98 | 0.34114 | 501000000 | 0 | 0 | 0
[18 empty] | 29/03/2024 16:02 | 117.19 | 21 | 28.2 | 12.5 | 7.31 | 31.22 | 0.97 | 0.33766 | 496000000 | 0 | 0 | 0
[18 empty] | 29/03/2024 16:12 | 117.19 | 21 | 28 | 12.5 | 7.29 | 31.48 | 0.98 | 0.34114 | 501000000 | 0 | 0 | 0
[18 empty] | 29/03/2024 16:22 | 117.19 | 20.9 | 28 | 12.5 | 7.4 | 31.62 | 0.99 | 0.34462 | 506000000 | 0 | 0 | 0
[18 empty] | 29/03/2024 16:32 | 117.19 | 20.9 | 27.9 | 12.5 | 7.19 | 31.44 | 0.98 | 0.34114 | 501000000 | 0 | 0 | 0
[18 empty] | 29/03/2024 16:42 | 117.19 | 20.9 | 28 | 12.5 | 7.38 | 31.53 | 1 | 0.3481 | 511000000 | 0 | 0 | 0
[18 empty] | 29/03/2024 16:52 | 117.19 | 20.9 | 27.9 | 12.5 | 7.23 | 31.35 | 0.97 | 0.33766 | 496000000 | 0 | 0 | 0
[18 empty] | 29/03/2024 17:02 | 117.19 | 20.9 | 28.1 | 12.5 | 7.31 | 31.35 | 1 | 0.3481 | 511000000 | 0 | 0 | 0
[18 empty] | 29/03/2024 17:12 | 117.19 | 20.9 | 28 | 12.5 | 7.25 | 31.4 | 1 | 0.3481 | 511000000 | 0 | 0 | 0
[18 empty] | 29/03/2024 17:22 | 117.19 | 20.9 | 27.9 | 12.5 | 7.31 | 31.31 | 1 | 0.3481 | 511000000 | 0 | 0 | 0
[18 empty] | 29/03/2024 17:32 | 117.19 | 20.9 | 28 | 12.5 | 7.01 | 31.44 | 1.07 | 0.37247 | 547000000 | 0 | 0 | 0
[18 empty] | 29/03/2024 17:42 | 117.19 | 20.8 | 28 | 12.5 | 7.29 | 31.35 | 1.07 | 0.37247 | 547000000 | 0 | 0 | 0
[18 empty] | 29/03/2024 17:52 | 117.19 | 20.8 | 28 | 12.5 | 7.39 | 31.31 | 1.09 | 0.37943 | 557000000 | 0 | 0 | 0
[18 empty] | 29/03/2024 18:02 | 117.19 | 20.8 | 28 | 12.5 | 6.87 | 31.01 | 1.07 | 0.37247 | 547000000 | 0 | 0 | 0
[18 empty] | 29/03/2024 18:12 | 117.19 | 20.8 | 28 | 10 | 7.21 | 31.18 | 1.07 | 0.37247 | 547000000 | 0 | 0 | 0
[18 empty] | 29/03/2024 18:22 | 117.19 | 20.8 | 28 | 10 | 7.38 | 30.75 | 1.1 | 0.38291 | 562000000 | 0 | 0 | 0
[18 empty] | 29/03/2024 18:32 | 117.19 | 20.8 | 28 | 7.5 | 7.22 | 29.92 | 1.1 | 0.38291 | 562000000 | 0 | 0 | 0
[18 empty] | 29/03/2024 18:42 | 117.19 | 20.8 | 27.9 | 7.5 | 7.29 | 29.27 | 1.1 | 0.38291 | 562000000 | 0 | 0 | 0
[18 empty] | 29/03/2024 18:52 | 117.19 | 20.7 | 28.1 | 5 | 7.3 | 28.57 | 1.13 | 0.39335 | 578000000 | 0 | 0 | 0
[18 empty] | 29/03/2024 19:02 | 117.19 | 20.7 | 28 | 5 | 7.33 | 27.75 | 1.1 | 0.38291 | 562000000 | 0 | 0 | 0
[18 empty] | 29/03/2024 19:12 | 117.19 | 20.7 | 28 | 2.5 | 7.36 | 27.14 | 1.1 | 0.38291 | 562000000 | 0 | 0 | 0
[18 empty] | 29/03/2024 19:22 | 117.19 | 20.7 | 28 | 2.5 | 7.39 | 26.31 | 1.06 | 0.36899 | 542000000 | 0 | 0 | 0
[18 empty] | 29/03/2024 19:32 | 117.19 | 20.8 | 28.1 | 2.5 | 7.37 | 25.48 | 1.05 | 0.36551 | 537000000 | 0 | 0 | 0
[18 empty] | 29/03/2024 19:42 | 117.19 | 20.8 | 27.9 | 0 | 7.38 | 24.66 | 1.03 | 0.35854 | 527000000 | 0 | 0 | 0
[18 empty] | 29/03/2024 19:52 | 117.19 | 20.8 | 28 | 0 | 7.32 | 23.48 | 1.04 | 0.36202 | 532000000 | 0 | 0 | 0
[18 empty] | 29/03/2024 20:02 | 117.19 | 20.8 | 28.1 | 0 | 7.25 | 21.74 | 1.03 | 0.35854 | 527000000 | 0 | 0 | 0
[18 empty] | 29/03/2024 20:12 | 117.19 | 20.8 | 28 | 0 | 7.22 | 21.27 | 1.05 | 0.36551 | 537000000 | 0 | 0 | 0
[18 empty] | 29/03/2024 20:22 | 117.19 | 20.8 | 27.9 | 0 | 7.41 | 21.13 | 1.03 | 0.35854 | 527000000 | 0 | 0 | 0
[18 empty] | 29/03/2024 20:32 | 117.19 | 20.7 | 27.9 | 0 | 7.34 | 21.09 | 1 | 0.3481 | 511000000 | 0 | 0 | 0
[18 empty] | 29/03/2024 20:42 | 117.19 | 20.7 | 28 | 0 | 7.28 | 20.96 | 1 | 0.3481 | 511000000 | 0 | 0 | 0
[18 empty] | 29/03/2024 20:52 | 117.19 | 20.7 | 27.9 | 0 | 7.24 | 20.96 | 0.98 | 0.34114 | 501000000 | 0 | 0 | 0
[18 empty] | 29/03/2024 21:02 | 117.19 | 20.6 | 28 | 0 | 7.4 | 20.96 | 0.99 | 0.34462 | 506000000 | 0 | 0 | 0
[18 empty] | 29/03/2024 21:12 | 117.19 | 20.6 | 28.1 | 0 | 7.33 | 21.05 | 0.97 | 0.33766 | 496000000 | 0 | 0 | 0
[18 empty] | 29/03/2024 21:22 | 117.19 | 20.7 | 27.8 | 0 | 7.29 | 20.96 | 0.96 | 0.33418 | 491000000 | 0 | 0 | 0
[18 empty] | 29/03/2024 21:32 | 117.19 | 20.6 | 28.1 | 0 | 7.21 | 21 | 0.95 | 0.3307 | 486000000 | 0 | 0 | 0
[18 empty] | 29/03/2024 21:42 | 117.19 | 20.6 | 27.9 | 0 | 7.16 | 21 | 0.93 | 0.32373 | 476000000 | 0 | 0 | 0
[18 empty] | 29/03/2024 21:52 | 117.19 | 20.6 | 28 | 0 | 7.36 | 21.18 | 0.94 | 0.32721 | 481000000 | 0 | 0 | 0
[18 empty] | 29/03/2024 22:02 | 117.19 | 20.5 | 28 | 0 | 7.31 | 21.13 | 0.92 | 0.32025 | 470000000 | 0 | 0 | 0
[18 empty] | 29/03/2024 22:12 | 117.19 | 20.5 | 28.1 | 0 | 7.24 | 21.22 | 0.94 | 0.32721 | 481000000 | 0 | 0 | 0
[18 empty] | 29/03/2024 22:22 | 117.19 | 20.4 | 27.9 | 0 | 7.28 | 21.18 | 0.92 | 0.32025 | 470000000 | 0 | 0 | 0
[18 empty] | 29/03/2024 22:32 | 117.19 | 20.4 | 28.1 | 0 | 7.4 | 21.31 | 0.91 | 0.31677 | 465000000 | 0 | 0 | 0
[18 empty] | 29/03/2024 22:42 | 117.19 | 20.4 | 27.8 | 0 | 7.35 | 21.27 | 0.91 | 0.31677 | 465000000 | 0 | 0 | 0
[18 empty] | 29/03/2024 22:52 | 117.19 | 20.4 | 28 | 0 | 7.31 | 21.31 | 0.91 | 0.31677 | 465000000 | 0 | 0 | 0
[18 empty] | 29/03/2024 23:02 | 117.19 | 20.4 | 28 | 0 | 7.26 | 21.18 | 0.89 | 0.30981 | 455000000 | 0 | 0 | 0
[18 empty] | 29/03/2024 23:12 | 117.19 | 20.5 | 27.9 | 0 | 7.28 | 21.27 | 0.89 | 0.30981 | 455000000 | 0 | 0 | 0
[18 empty] | 29/03/2024 23:22 | 117.19 | 20.5 | 28 | 0 | 7.4 | 21.4 | 0.88 | 0.30633 | 450000000 | 0 | 0 | 0
[18 empty] | 29/03/2024 23:32 | 117.19 | 20.3 | 27.8 | 0 | 7.35 | 21.35 | 0.86 | 0.29937 | 440000000 | 0 | 0 | 0
[18 empty] | 29/03/2024 23:42 | 117.19 | 20.4 | 28.2 | 0 | 7.29 | 21.35 | 0.86 | 0.29937 | 440000000 | 0 | 0 | 0
[18 empty] | 29/03/2024 23:52 | 117.19 | 20.4 | 27.9 | 0 | 7.21 | 21.4 | 0.85 | 0.29589 | 435000000 | 0 | 0 | 0
[18 empty] | 30/03/2024 00:02 | 117.19 | 20.4 | 28 | 0 | 7.31 | 21.27 | 0.83 | 0.28892 | 424000000 | 0 | 0 | 0
[18 empty] | 30/03/2024 00:12 | 117.19 | 20.3 | 27.9 | 0 | 7.39 | 21.48 | 0.85 | 0.29589 | 435000000 | 0 | 0 | 0
[18 empty] | 30/03/2024 00:22 | 117.19 | 20.2 | 27.9 | 0 | 7.33 | 21.4 | 0.87 | 0.30285 | 445000000 | 0 | 0 | 0
[18 empty] | 30/03/2024 00:32 | 117.19 | 20.4 | 27.9 | 0 | 7.26 | 21.48 | 0.86 | 0.29937 | 440000000 | 0 | 0 | 0
[18 empty] | 30/03/2024 00:42 | 117.19 | 20.4 | 28 | 0 | 7.27 | 21.4 | 0.84 | 0.2924 | 430000000 | 0 | 0 | 0
[18 empty] | 30/03/2024 00:52 | 117.19 | 20.3 | 28 | 0 | 7.14 | 21.4 | 0.83 | 0.28892 | 424000000 | 0 | 0 | 0
[18 empty] | 30/03/2024 01:02 | 117.19 | 20.6 | 28 | 0 | 7.4 | 21.4 | 0.8 | 0.27848 | 409000000 | 0 | 0 | 0
[18 empty] | 30/03/2024 01:12 | 117.19 | 20.8 | 28.1 | 0 | 7.34 | 21.44 | 0.82 | 0.28544 | 419000000 | 0 | 0 | 0
[18 empty] | 30/03/2024 01:22 | 117.19 | 20.6 | 27.9 | 0 | 7.32 | 21.44 | 0.81 | 0.28196 | 414000000 | 0 | 0 | 0
[18 empty] | 30/03/2024 01:32 | 117.19 | 20.4 | 28 | 0 | 7.28 | 21.44 | 0.8 | 0.27848 | 409000000 | 0 | 0 | 0
[18 empty] | 30/03/2024 01:42 | 117.19 | 20.5 | 27.9 | 0 | 7.25 | 21.44 | 0.76 | 0.26456 | 389000000 | 0 | 0 | 0
[18 empty] | 30/03/2024 01:52 | 117.19 | 20.5 | 28 | 0 | 7.15 | 21.44 | 0.8 | 0.27848 | 409000000 | 0 | 0 | 0
[18 empty] | 30/03/2024 02:02 | 117.19 | 20.5 | 28 | 0 | 7.4 | 21.44 | 0.76 | 0.26456 | 389000000 | 0 | 0 | 0
[18 empty] | 30/03/2024 02:12 | 117.19 | 20.6 | 28 | 0 | 7.34 | 21.53 | 0.76 | 0.26456 | 389000000 | 0 | 0 | 0
[18 empty] | 30/03/2024 02:22 | 117.19 | 20.7 | 27.9 | 0 | 7.32 | 21.48 | 0.78 | 0.27152 | 399000000 | 0 | 0 | 0
[18 empty] | 30/03/2024 02:32 | 117.19 | 20.6 | 28 | 0 | 7.29 | 21.53 | 0.76 | 0.26456 | 389000000 | 0 | 0 | 0
[18 empty] | 30/03/2024 02:42 | 115.63 | 20.5 | 27.8 | 0 | 7.25 | 21.4 | 0.75 | 0.26108 | 383000000 | 0 | 0 | 0
[18 empty] | 30/03/2024 02:52 | 117.19 | 20.7 | 28.1 | 0 | 7.12 | 21.44 | 0.73 | 0.25411 | 373000000 | 0 | 0 | 0
[18 empty] | 30/03/2024 03:02 | 117.19 | 20.5 | 28 | 0 | 7.4 | 21.53 | 0.73 | 0.25411 | 373000000 | 0 | 0 | 0
[18 empty] | 30/03/2024 03:12 | 117.19 | 20.4 | 28 | 0 | 7.37 | 21.57 | 0.71 | 0.24715 | 363000000 | 0 | 0 | 0
[18 empty] | 30/03/2024 03:22 | 117.19 | 20.7 | 27.9 | 0 | 7.33 | 21.44 | 0.73 | 0.25411 | 373000000 | 0 | 0 | 0
[18 empty] | 30/03/2024 03:32 | 117.19 | 20.8 | 27.9 | 0 | 7.28 | 21.53 | 0.72 | 0.25063 | 368000000 | 0 | 0 | 0
[18 empty] | 30/03/2024 03:42 | 117.19 | 20.6 | 27.9 | 0 | 7.29 | 21.44 | 0.72 | 0.25063 | 368000000 | 0 | 0 | 0
[18 empty] | 30/03/2024 03:52 | 117.19 | 20.6 | 28 | 0 | 7.1 | 21.48 | 0.72 | 0.25063 | 368000000 | 0 | 0 | 0
[18 empty] | 30/03/2024 04:02 | 117.19 | 20.4 | 27.9 | 0 | 7.14 | 21.48 | 0.72 | 0.25063 | 368000000 | 0 | 0 | 0
[18 empty] | 30/03/2024 04:12 | 117.19 | 20.6 | 28.1 | 0 | 7.38 | 21.53 | 0.7 | 0.24367 | 358000000 | 0 | 0 | 0
[18 empty] | 30/03/2024 04:22 | 117.19 | 20.5 | 27.8 | 0 | 7.35 | 22.57 | 0.71 | 0.24715 | 363000000 | 0 | 0 | 0
[18 empty] | 30/03/2024 04:32 | 117.19 | 20.4 | 28.1 | 0 | 7.36 | 23.66 | 0.7 | 0.24367 | 358000000 | 0 | 0 | 0
[18 empty] | 30/03/2024 04:42 | 117.19 | 20.3 | 27.9 | 2.5 | 7.36 | 24.66 | 0.71 | 0.24715 | 363000000 | 0 | 0 | 0
[18 empty] | 30/03/2024 04:52 | 117.19 | 20.3 | 28 | 2.5 | 7.38 | 25.48 | 0.67 | 0.23323 | 343000000 | 0 | 0 | 0
[18 empty] | 30/03/2024 05:02 | 117.19 | 20.5 | 28 | 5 | 7.26 | 26.22 | 0.7 | 0.24367 | 358000000 | 0 | 0 | 0
[18 empty] | 30/03/2024 05:12 | 117.19 | 20.3 | 28 | 5 | 7.28 | 27.05 | 0.72 | 0.25063 | 368000000 | 0 | 0 | 0
[18 empty] | 30/03/2024 05:22 | 117.19 | 20.2 | 28 | 7.5 | 7.29 | 27.88 | 0.72 | 0.25063 | 368000000 | 0 | 0 | 0
[18 empty] | 30/03/2024 05:32 | 117.19 | 20.3 | 28 | 7.5 | 7.36 | 28.61 | 0.76 | 0.26456 | 389000000 | 0 | 0 | 0
[18 empty] | 30/03/2024 05:42 | 117.19 | 19.8 | 27.9 | 10 | 7.1 | 29.31 | 0.72 | 0.25063 | 368000000 | 0 | 0 | 0
[18 empty] | 30/03/2024 05:52 | 117.19 | 20.1 | 28 | 10 | 7.26 | 30.05 | 0.73 | 0.25411 | 373000000 | 0 | 0 | 0
[18 empty] | 30/03/2024 06:02 | 117.19 | 20.2 | 27.9 | 12.5 | 7.36 | 30.66 | 0.74 | 0.25759 | 378000000 | 0 | 0 | 0
[18 empty] | 30/03/2024 06:12 | 117.19 | 20.3 | 28 | 12.5 | 7.31 | 31.14 | 0.74 | 0.25759 | 378000000 | 0 | 0 | 0
[18 empty] | 30/03/2024 06:22 | 117.19 | 20.2 | 28 | 12.5 | 7.32 | 31.31 | 0.78 | 0.27152 | 399000000 | 0 | 0 | 0
[18 empty] | 30/03/2024 06:32 | 117.19 | 19.9 | 28.1 | 12.5 | 7.24 | 31.31 | 0.76 | 0.26456 | 389000000 | 0 | 0 | 0
[18 empty] | 30/03/2024 06:42 | 117.19 | 20.3 | 27.9 | 12.5 | 7.27 | 31.53 | 0.77 | 0.26804 | 394000000 | 0 | 0 | 0
[18 empty] | 30/03/2024 06:52 | 117.19 | 20.2 | 27.9 | 12.5 | 7.25 | 31.53 | 0.75 | 0.26108 | 383000000 | 0 | 0 | 0
[18 empty] | 30/03/2024 07:02 | 117.19 | 20.2 | 28 | 12.5 | 6.64 | 31.01 | 0.77 | 0.26804 | 394000000 | 0 | 0 | 0
[18 empty] | 30/03/2024 07:12 | 117.19 | 20.2 | 28 | 10 | 7.05 | 31.4 | 0.8 | 0.27848 | 409000000 | 0 | 0 | 0
[18 empty] | 30/03/2024 07:22 | 117.19 | 20.3 | 28 | 12.5 | 7.33 | 31.57 | 0.79 | 0.275 | 404000000 | 0 | 0 | 0
[18 empty] | 30/03/2024 07:32 | 117.19 | 20.4 | 28.1 | 12.5 | 7.29 | 31.79 | 0.82 | 0.28544 | 419000000 | 0 | 0 | 0
[18 empty] | 30/03/2024 07:42 | 117.19 | 20.3 | 27.9 | 12.5 | 7.26 | 31.79 | 0.85 | 0.29589 | 435000000 | 0 | 0 | 0
[18 empty] | 30/03/2024 07:52 | 117.19 | 20.2 | 28 | 12.5 | 7.25 | 31.79 | 0.86 | 0.29937 | 440000000 | 0 | 0 | 0
[18 empty] | 30/03/2024 08:02 | 117.19 | 20.2 | 28 | 10 | 7.37 | 31.83 | 0.86 | 0.29937 | 440000000 | 0 | 0 | 0
[18 empty] | 30/03/2024 08:12 | 117.19 | 20.2 | 28 | 10 | 7.26 | 31.92 | 0.87 | 0.30285 | 445000000 | 0 | 0 | 0
[18 empty] | 30/03/2024 08:22 | 117.19 | 20.2 | 27.9 | 12.5 | 7.36 | 31.96 | 0.89 | 0.30981 | 455000000 | 0 | 0 | 0
[18 empty] | 30/03/2024 08:32 | 117.19 | 20 | 27.9 | 12.5 | 7.2 | 31.96 | 0.87 | 0.30285 | 445000000 | 0 | 0 | 0
[18 empty] | 30/03/2024 08:42 | 117.19 | 20.2 | 28.1 | 12.5 | 7.33 | 32.09 | 0.89 | 0.30981 | 455000000 | 0 | 0 | 0
[18 empty] | 30/03/2024 08:52 | 117.19 | 20.2 | 27.8 | 12.5 | 7.19 | 32.01 | 0.88 | 0.30633 | 450000000 | 0 | 0 | 0
[18 empty] | 30/03/2024 09:02 | 117.19 | 20.1 | 28 | 12.5 | 7.32 | 32.05 | 0.88 | 0.30633 | 450000000 | 0 | 0 | 0
[18 empty] | 30/03/2024 09:12 | 117.19 | 20.1 | 27.9 | 10 | 7.3 | 32.09 | 0.89 | 0.30981 | 455000000 | 0 | 0 | 0
[18 empty] | 30/03/2024 09:22 | 117.19 | 20.2 | 27.9 | 10 | 7.32 | 32.18 | 0.92 | 0.32025 | 470000000 | 0 | 0 | 0
[18 empty] | 30/03/2024 09:32 | 117.19 | 20.3 | 28 | 12.5 | 7.35 | 32.22 | 0.94 | 0.32721 | 481000000 | 0 | 0 | 0
[18 empty] | 30/03/2024 09:42 | 117.19 | 20.3 | 28 | 10 | 7.34 | 32.31 | 0.97 | 0.33766 | 496000000 | 0 | 0 | 0
[18 empty] | 30/03/2024 09:52 | 117.19 | 20.3 | 27.8 | 12.5 | 7.19 | 32.18 | 0.99 | 0.34462 | 506000000 | 0 | 0 | 0
[18 empty] | 30/03/2024 10:02 | 117.19 | 20.3 | 28 | 10 | 7.34 | 32.27 | 0.98 | 0.34114 | 501000000 | 0 | 0 | 0
[18 empty] | 30/03/2024 10:12 | 117.19 | 20.3 | 27.9 | 10 | 7.25 | 32.31 | 1.01 | 0.35158 | 516000000 | 0 | 0 | 0
[18 empty] | 30/03/2024 10:22 | 117.19 | 20.3 | 28 | 10 | 7.35 | 32.4 | 1.03 | 0.35854 | 527000000 | 0 | 0 | 0
[18 empty] | 30/03/2024 10:32 | 117.19 | 20.3 | 28 | 10 | 7.19 | 32.44 | 1.02 | 0.35506 | 522000000 | 0 | 0 | 0
[18 empty] | 30/03/2024 10:42 | 117.19 | 20.4 | 28 | 12.5 | 7.35 | 32.4 | 1 | 0.3481 | 511000000 | 0 | 0 | 0
[18 empty] | 30/03/2024 10:52 | 117.19 | 20.4 | 28 | 10 | 7.29 | 32.44 | 1.01 | 0.35158 | 516000000 | 0 | 0 | 0
[18 empty] | 30/03/2024 11:02 | 117.19 | 20.4 | 28 | 10 | 7.37 | 32.49 | 1 | 0.3481 | 511000000 | 0 | 0 | 0
[18 empty] | 30/03/2024 11:12 | 117.19 | 20.5 | 28 | 10 | 7.26 | 32.53 | 1.04 | 0.36202 | 532000000 | 0 | 0 | 0
[18 empty] | 30/03/2024 11:22 | 117.19 | 20.6 | 27.9 | 12.5 | 7.34 | 32.62 | 1.1 | 0.38291 | 562000000 | 0 | 0 | 0
[18 empty] | 30/03/2024 11:32 | 117.19 | 20.6 | 27.9 | 10 | 7.31 | 32.57 | 1.13 | 0.39335 | 578000000 | 0 | 0 | 0
[18 empty] | 30/03/2024 11:42 | 117.19 | 20.6 | 27.9 | 10 | 7.34 | 32.53 | 1.12 | 0.38987 | 573000000 | 0 | 0 | 0
[18 empty] | 30/03/2024 11:52 | 117.19 | 20.6 | 28 | 10 | 7.39 | 32.66 | 1.09 | 0.37943 | 557000000 | 0 | 0 | 0
[18 empty] | 30/03/2024 12:02 | 117.19 | 20.6 | 28 | 10 | 6.72 | 31.92 | 1.13 | 0.39335 | 578000000 | 0 | 0 | 0
[18 empty] | 30/03/2024 12:12 | 117.19 | 20.6 | 28 | 10 | 7.14 | 32.49 | 1.16 | 0.4038 | 593000000 | 0 | 0 | 0
[18 empty] | 30/03/2024 12:22 | 117.19 | 20.6 | 28 | 10 | 7.33 | 32.53 | 1.19 | 0.41424 | 608000000 | 0 | 0 | 0
[18 empty] | 30/03/2024 12:32 | 117.19 | 20.6 | 27.9 | 10 | 7.37 | 32.75 | 1.2 | 0.41772 | 614000000 | 0 | 0 | 0
[18 empty] | 30/03/2024 12:42 | 117.19 | 20.5 | 27.9 | 10 | 7.24 | 32.7 | 1.2 | 0.41772 | 614000000 | 0 | 0 | 0
[18 empty] | 30/03/2024 12:52 | 117.19 | 20.6 | 27.9 | 10 | 7.3 | 32.7 | 1.23 | 0.42816 | 629000000 | 0 | 0 | 0
[18 empty] | 30/03/2024 13:02 | 117.19 | 20.5 | 28 | 10 | 7.37 | 32.66 | 1.25 | 0.43512 | 639000000 | 0 | 0 | 0
[18 empty] | 30/03/2024 13:12 | 117.19 | 20.6 | 28 | 10 | 7.3 | 32.66 | 1.24 | 0.43164 | 634000000 | 0 | 0 | 0
[18 empty] | 30/03/2024 13:22 | 117.19 | 20.6 | 27.9 | 12.5 | 7.12 | 32.88 | 1.27 | 0.44209 | 649000000 | 0 | 0 | 0
[18 empty] | 30/03/2024 13:32 | 117.19 | 20.7 | 28 | 10 | 7.36 | 32.79 | 1.26 | 0.43861 | 644000000 | 0 | 0 | 0
[18 empty] | 30/03/2024 13:42 | 117.19 | 20.7 | 27.9 | 10 | 7.24 | 32.79 | 1.26 | 0.43861 | 644000000 | 0 | 0 | 0
[18 empty] | 30/03/2024 13:52 | 117.19 | 20.8 | 27.9 | 10 | 7.09 | 32.83 | 1.28 | 0.44557 | 654000000 | 0 | 0 | 0
[18 empty] | 30/03/2024 14:02 | 117.19 | 20.9 | 28 | 10 | 7.38 | 32.66 | 1.29 | 0.44905 | 660000000 | 0 | 0 | 0
[18 empty] | 30/03/2024 14:12 | 117.19 | 20.9 | 28 | 10 | 7.25 | 32.75 | 1.32 | 0.45949 | 675000000 | 0 | 0 | 0
[18 empty] | 30/03/2024 14:22 | 117.19 | 21 | 28 | 10 | 7.07 | 32.79 | 1.35 | 0.46993 | 690000000 | 0 | 0 | 0
[18 empty] | 30/03/2024 14:32 | 117.19 | 21 | 28 | 10 | 7.35 | 32.75 | 1.36 | 0.47342 | 695000000 | 0 | 0 | 0
[18 empty] | 30/03/2024 14:42 | 117.19 | 21.1 | 28 | 12.5 | 7.25 | 32.79 | 1.35 | 0.46993 | 690000000 | 0 | 0 | 0
[18 empty] | 30/03/2024 14:52 | 117.19 | 21.1 | 28 | 12.5 | 7.3 | 32.7 | 1.38 | 0.48038 | 706000000 | 0 | 0 | 0
[18 empty] | 30/03/2024 15:02 | 117.19 | 21 | 28 | 12.5 | 7.36 | 32.57 | 1.35 | 0.46993 | 690000000 | 0 | 0 | 0
[18 empty] | 30/03/2024 15:12 | 117.19 | 21 | 28 | 10 | 7.25 | 32.79 | 1.35 | 0.46993 | 690000000 | 0 | 0 | 0
[18 empty] | 30/03/2024 15:22 | 117.19 | 21 | 27.9 | 12.5 | 7.36 | 32.66 | 1.33 | 0.46297 | 680000000 | 0 | 0 | 0
[18 empty] | 30/03/2024 15:32 | 117.19 | 21 | 28.1 | 12.5 | 7.35 | 32.7 | 1.32 | 0.45949 | 675000000 | 0 | 0 | 0
[18 empty] | 30/03/2024 15:42 | 117.19 | 21.1 | 28 | 12.5 | 7.28 | 32.75 | 1.27 | 0.44209 | 649000000 | 0 | 0 | 0
[18 empty] | 30/03/2024 15:52 | 117.19 | 21.2 | 27.9 | 10 | 7.25 | 32.62 | 1.24 | 0.43164 | 634000000 | 0 | 0 | 0
[18 empty] | 30/03/2024 16:02 | 117.19 | 21.3 | 28 | 12.5 | 7.39 | 32.53 | 1.25 | 0.43512 | 639000000 | 0 | 0 | 0
[18 empty] | 30/03/2024 16:12 | 117.19 | 21.3 | 27.9 | 12.5 | 7.33 | 32.44 | 1.26 | 0.43861 | 644000000 | 0 | 0 | 0
[18 empty] | 30/03/2024 16:22 | 117.19 | 21.3 | 28 | 12.5 | 7.18 | 32.49 | 1.28 | 0.44557 | 654000000 | 0 | 0 | 0
[18 empty] | 30/03/2024 16:32 | 117.19 | 21.3 | 28.1 | 12.5 | 7.37 | 32.7 | 1.29 | 0.44905 | 660000000 | 0 | 0 | 0
[18 empty] | 30/03/2024 16:42 | 117.19 | 21.2 | 28 | 12.5 | 7.29 | 32.57 | 1.3 | 0.45253 | 665000000 | 0 | 0 | 0
[18 empty] | 30/03/2024 16:52 | 117.19 | 21.2 | 28 | 12.5 | 7.34 | 32.44 | 1.26 | 0.43861 | 644000000 | 0 | 0 | 0
[18 empty] | 30/03/2024 17:02 | 118.75 | 21.2 | 28 | 12.5 | 7.09 | 32.31 | 1.24 | 0.43164 | 634000000 | 0 | 0 | 0
[18 empty] | 30/03/2024 17:12 | 117.19 | 21.2 | 27.9 | 12.5 | 7.38 | 32.4 | 1.26 | 0.43861 | 644000000 | 0 | 0 | 0
[18 empty] | 30/03/2024 17:22 | 117.19 | 21.2 | 28 | 12.5 | 7.25 | 32.44 | 1.24 | 0.43164 | 634000000 | 0 | 0 | 0
[18 empty] | 30/03/2024 17:32 | 117.19 | 21.2 | 28.1 | 12.5 | 7.31 | 32.44 | 1.24 | 0.43164 | 634000000 | 0 | 0 | 0
[18 empty] | 30/03/2024 17:42 | 117.19 | 21.2 | 27.9 | 12.5 | 7.35 | 32.4 | 1.24 | 0.43164 | 634000000 | 0 | 0 | 0
[18 empty] | 30/03/2024 17:52 | 117.19 | 21.2 | 28 | 12.5 | 7.31 | 32.31 | 1.22 | 0.42468 | 624000000 | 0 | 0 | 0
[18 empty] | 30/03/2024 18:02 | 117.19 | 21.2 | 28 | 12.5 | 7.09 | 32.31 | 1.23 | 0.42816 | 629000000 | 0 | 0 | 0
[18 empty] | 30/03/2024 18:12 | 117.19 | 21.1 | 27.9 | 10 | 7.33 | 32.01 | 1.24 | 0.43164 | 634000000 | 0 | 0 | 0
[18 empty] | 30/03/2024 18:22 | 117.19 | 21.1 | 27.9 | 10 | 7.19 | 31.4 | 1.26 | 0.43861 | 644000000 | 0 | 0 | 0
[18 empty] | 30/03/2024 18:32 | 117.19 | 21.1 | 28 | 7.5 | 7.36 | 30.62 | 1.27 | 0.44209 | 649000000 | 0 | 0 | 0
[18 empty] | 30/03/2024 18:42 | 117.19 | 21.1 | 28.1 | 7.5 | 7.33 | 29.83 | 1.28 | 0.44557 | 654000000 | 0 | 0 | 0
[18 empty] | 30/03/2024 18:52 | 117.19 | 21.1 | 28 | 5 | 7.31 | 29.09 | 1.28 | 0.44557 | 654000000 | 0 | 0 | 0
[18 empty] | 30/03/2024 19:02 | 117.19 | 21.1 | 28.1 | 5 | 7.29 | 28.14 | 1.26 | 0.43861 | 644000000 | 0 | 0 | 0
[18 empty] | 30/03/2024 19:12 | 117.19 | 21 | 28.1 | 5 | 7.32 | 27.31 | 1.27 | 0.44209 | 649000000 | 0 | 0 | 0
[18 empty] | 30/03/2024 19:22 | 117.19 | 21 | 28.1 | 2.5 | 7.28 | 26.53 | 1.27 | 0.44209 | 649000000 | 0 | 0 | 0
[18 empty] | 30/03/2024 19:32 | 117.19 | 21 | 28.1 | 2.5 | 7.36 | 25.7 | 1.25 | 0.43512 | 639000000 | 0 | 0 | 0
[18 empty] | 30/03/2024 19:42 | 117.19 | 21 | 28 | 0 | 7.37 | 24.79 | 1.24 | 0.43164 | 634000000 | 0 | 0 | 0
[18 empty] | 30/03/2024 19:52 | 117.19 | 21 | 27.9 | 0 | 7.39 | 23.53 | 1.25 | 0.43512 | 639000000 | 0 | 0 | 0
[18 empty] | 30/03/2024 20:02 | 117.19 | 21 | 28.1 | 0 | 7.37 | 21.74 | 1.21 | 0.4212 | 619000000 | 0 | 0 | 0
[18 empty] | 30/03/2024 20:12 | 117.19 | 21 | 28 | 0 | 7.39 | 21.18 | 1.24 | 0.43164 | 634000000 | 0 | 0 | 0
[18 empty] | 30/03/2024 20:22 | 117.19 | 21 | 27.9 | 0 | 7.38 | 20.96 | 1.25 | 0.43512 | 639000000 | 0 | 0 | 0
[18 empty] | 30/03/2024 20:32 | 117.19 | 20.9 | 28.1 | 0 | 7.38 | 20.92 | 1.26 | 0.43861 | 644000000 | 0 | 0 | 0
[18 empty] | 30/03/2024 20:42 | 117.19 | 20.9 | 27.9 | 0 | 7.36 | 20.92 | 1.31 | 0.45601 | 670000000 | 0 | 0 | 0
[18 empty] | 30/03/2024 20:52 | 117.19 | 20.9 | 28.1 | 0 | 7.35 | 20.87 | 1.33 | 0.46297 | 680000000 | 0 | 0 | 0
[18 empty] | 30/03/2024 21:02 | 117.19 | 20.8 | 28.1 | 0 | 7.36 | 20.79 | 1.35 | 0.46993 | 690000000 | 0 | 0 | 0
[18 empty] | 30/03/2024 21:12 | 117.19 | 20.8 | 27.8 | 0 | 7.34 | 20.92 | 1.33 | 0.46297 | 680000000 | 0 | 0 | 0
[18 empty] | 30/03/2024 21:22 | 117.19 | 20.8 | 28.1 | 0 | 7.36 | 20.96 | 1.32 | 0.45949 | 675000000 | 0 | 0 | 0
[18 empty] | 30/03/2024 21:32 | 117.19 | 20.9 | 27.9 | 0 | 7.35 | 21 | 1.32 | 0.45949 | 675000000 | 0 | 0 | 0
[18 empty] | 30/03/2024 21:42 | 117.19 | 20.8 | 27.9 | 0 | 7.35 | 21.05 | 1.29 | 0.44905 | 660000000 | 0 | 0 | 0
[18 empty] | 30/03/2024 21:52 | 117.19 | 20.8 | 28.1 | 0 | 7.36 | 21.05 | 1.26 | 0.43861 | 644000000 | 0 | 0 | 0
[18 empty] | 30/03/2024 22:02 | 117.19 | 20.8 | 28.1 | 0 | 7.35 | 21 | 1.26 | 0.43861 | 644000000 | 0 | 0 | 0
[18 empty] | 30/03/2024 22:12 | 117.19 | 20.7 | 28 | 0 | 7.33 | 21.13 | 1.25 | 0.43512 | 639000000 | 0 | 0 | 0
[18 empty] | 30/03/2024 22:22 | 117.19 | 20.7 | 27.8 | 0 | 7.35 | 21.09 | 1.24 | 0.43164 | 634000000 | 0 | 0 | 0
[18 empty] | 30/03/2024 22:32 | 117.19 | 20.7 | 28.1 | 0 | 7.33 | 21.09 | 1.24 | 0.43164 | 634000000 | 0 | 0 | 0
[18 empty] | 30/03/2024 22:42 | 117.19 | 20.7 | 27.9 | 0 | 7.32 | 21.22 | 1.23 | 0.42816 | 629000000 | 0 | 0 | 0
[18 empty] | 30/03/2024 22:52 | 117.19 | 20.6 | 27.9 | 0 | 7.32 | 21.18 | 1.22 | 0.42468 | 624000000 | 0 | 0 | 0
[18 empty] | 30/03/2024 23:02 | 117.19 | 20.6 | 28.1 | 0 | 7.31 | 21.09 | 1.2 | 0.41772 | 614000000 | 0 | 0 | 0
[18 empty] | 30/03/2024 23:12 | 117.19 | 20.7 | 28 | 0 | 7.33 | 21.27 | 1.21 | 0.4212 | 619000000 | 0 | 0 | 0
[18 empty] | 30/03/2024 23:22 | 118.75 | 20.7 | 27.9 | 0 | 7.32 | 21.18 | 1.19 | 0.41424 | 608000000 | 0 | 0 | 0
[18 empty] | 30/03/2024 23:32 | 117.19 | 20.7 | 28.1 | 0 | 7.32 | 21.22 | 1.21 | 0.4212 | 619000000 | 0 | 0 | 0
[18 empty] | 30/03/2024 23:42 | 118.75 | 20.7 | 27.9 | 0 | 7.32 | 21.27 | 1.19 | 0.41424 | 608000000 | 0 | 0 | 0
[18 empty] | 30/03/2024 23:52 | 117.19 | 20.7 | 27.9 | 0 | 7.31 | 21.22 | 1.18 | 0.41076 | 603000000 | 0 | 0 | 0
[18 empty] | 31/03/2024 00:02 | 117.19 | 20.6 | 28 | 0 | 7.31 | 21.27 | 1.17 | 0.40728 | 598000000 | 0 | 0 | 0
[18 empty] | 31/03/2024 00:12 | 117.19 | 20.6 | 27.9 | 0 | 7.33 | 21.31 | 1.15 | 0.40031 | 588000000 | 0 | 0 | 0
[18 empty] | 31/03/2024 00:22 | 117.19 | 20.6 | 27.8 | 0 | 7.33 | 21.27 | 1.16 | 0.4038 | 593000000 | 0 | 0 | 0
[18 empty] | 31/03/2024 00:32 | 117.19 | 20.6 | 28 | 0 | 7.33 | 21.27 | 1.14 | 0.39683 | 583000000 | 0 | 0 | 0
[18 empty] | 31/03/2024 00:42 | 117.19 | 20.5 | 28 | 0 | 7.33 | 21.31 | 1.14 | 0.39683 | 583000000 | 0 | 0 | 0
[18 empty] | 31/03/2024 00:52 | 117.19 | 20.5 | 27.9 | 0 | 7.32 | 21.22 | 1.16 | 0.4038 | 593000000 | 0 | 0 | 0
[18 empty] | 31/03/2024 01:02 | 117.19 | 20.5 | 28 | 0 | 7.31 | 21.27 | 1.15 | 0.40031 | 588000000 | 0 | 0 | 0
[18 empty] | 31/03/2024 01:12 | 117.19 | 20.5 | 27.9 | 0 | 7.32 | 21.31 | 1.16 | 0.4038 | 593000000 | 0 | 0 | 0
[18 empty] | 31/03/2024 01:22 | 117.19 | 20.5 | 27.9 | 0 | 7.3 | 21.31 | 1.13 | 0.39335 | 578000000 | 0 | 0 | 0
[18 empty] | 31/03/2024 01:32 | 117.19 | 20.6 | 28.1 | 0 | 7.3 | 21.31 | 1.12 | 0.38987 | 573000000 | 0 | 0 | 0
[18 empty] | 31/03/2024 01:42 | 117.19 | 20.6 | 27.8 | 0 | 7.29 | 21.27 | 1.12 | 0.38987 | 573000000 | 0 | 0 | 0
[18 empty] | 31/03/2024 01:52 | 117.19 | 20.5 | 28.1 | 0 | 7.28 | 21.27 | 1.09 | 0.37943 | 557000000 | 0 | 0 | 0
[18 empty] | 31/03/2024 03:02 | 117.19 | 20.5 | 28.1 | 0 | 7.29 | 21.22 | 1.09 | 0.37943 | 557000000 | 0 | 0 | 0
[18 empty] | 31/03/2024 03:12 | 117.19 | 20.5 | 28.1 | 0 | 7.3 | 21.27 | 1.08 | 0.37595 | 552000000 | 0 | 0 | 0
[18 empty] | 31/03/2024 03:22 | 117.19 | 20.4 | 27.9 | 0 | 7.32 | 21.31 | 1.09 | 0.37943 | 557000000 | 0 | 0 | 0
[18 empty] | 31/03/2024 03:32 | 117.19 | 20.5 | 27.9 | 0 | 7.32 | 21.27 | 1.1 | 0.38291 | 562000000 | 0 | 0 | 0
[18 empty] | 31/03/2024 03:42 | 117.19 | 20.4 | 28.1 | 0 | 7.33 | 21.31 | 1.12 | 0.38987 | 573000000 | 0 | 0 | 0
[18 empty] | 31/03/2024 03:52 | 117.19 | 20.4 | 27.8 | 0 | 7.32 | 21.27 | 1.14 | 0.39683 | 583000000 | 0 | 0 | 0
[18 empty] | 31/03/2024 04:02 | 117.19 | 20.5 | 28.1 | 0 | 7.33 | 21.27 | 1.14 | 0.39683 | 583000000 | 0 | 0 | 0
[18 empty] | 31/03/2024 04:12 | 117.19 | 20.5 | 28.1 | 0 | 7.33 | 21.31 | 1.12 | 0.38987 | 573000000 | 0 | 0 | 0
[18 empty] | 31/03/2024 04:22 | 117.19 | 20.5 | 27.9 | 0 | 7.32 | 22.44 | 1.14 | 0.39683 | 583000000 | 0 | 0 | 0
[18 empty] | 31/03/2024 04:32 | 117.19 | 20.4 | 28.1 | 0 | 7.37 | 23.66 | 1.15 | 0.40031 | 588000000 | 0 | 0 | 0
[18 empty] | 31/03/2024 04:42 | 117.19 | 20.5 | 28 | 2.5 | 7.36 | 24.74 | 1.14 | 0.39683 | 583000000 | 0 | 0 | 0
[18 empty] | 31/03/2024 04:52 | 117.19 | 20.5 | 27.9 | 2.5 | 7.24 | 25.66 | 1.14 | 0.39683 | 583000000 | 0 | 0 | 0
[18 empty] | 31/03/2024 05:02 | 117.19 | 20.4 | 28.1 | 5 | 7.33 | 26.57 | 1.11 | 0.38639 | 568000000 | 0 | 0 | 0
[18 empty] | 31/03/2024 05:12 | 117.19 | 20.4 | 28 | 5 | 7.41 | 27.61 | 1.14 | 0.39683 | 583000000 | 0 | 0 | 0
[18 empty] | 31/03/2024 05:22 | 117.19 | 20.5 | 27.8 | 7.5 | 7.28 | 28.4 | 1.15 | 0.40031 | 588000000 | 0 | 0 | 0
[18 empty] | 31/03/2024 05:32 | 117.19 | 20.5 | 27.9 | 7.5 | 7.32 | 29.18 | 1.15 | 0.40031 | 588000000 | 0 | 0 | 0
[18 empty] | 31/03/2024 05:42 | 117.19 | 20.5 | 27.9 | 10 | 7.31 | 30.05 | 1.17 | 0.40728 | 598000000 | 0 | 0 | 0
[18 empty] | 31/03/2024 05:52 | 117.19 | 20.4 | 28 | 10 | 7.34 | 30.75 | 1.15 | 0.40031 | 588000000 | 0 | 0 | 0
[18 empty] | 31/03/2024 06:02 | 117.19 | 20.4 | 27.9 | 10 | 6.92 | 31.35 | 1.17 | 0.40728 | 598000000 | 0 | 0 | 0
[18 empty] | 31/03/2024 06:12 | 117.19 | 20.5 | 28 | 10 | 7.14 | 31.96 | 1.19 | 0.41424 | 608000000 | 0 | 0 | 0
[18 empty] | 31/03/2024 06:22 | 117.19 | 20.5 | 28.1 | 10 | 7.33 | 32.22 | 1.21 | 0.4212 | 619000000 | 0 | 0 | 0
[18 empty] | 31/03/2024 06:32 | 117.19 | 20.5 | 28 | 10 | 7.25 | 32.27 | 1.24 | 0.43164 | 634000000 | 0 | 0 | 0
[18 empty] | 31/03/2024 06:42 | 117.19 | 20.5 | 27.9 | 10 | 7.34 | 32.35 | 1.25 | 0.43512 | 639000000 | 0 | 0 | 0
[18 empty] | 31/03/2024 06:52 | 117.19 | 20.5 | 28.1 | 10 | 7.33 | 32.35 | 1.26 | 0.43861 | 644000000 | 0 | 0 | 0
[18 empty] | 31/03/2024 07:02 | 117.19 | 20.4 | 28 | 10 | 7.36 | 32.31 | 1.27 | 0.44209 | 649000000 | 0 | 0 | 0
[18 empty] | 31/03/2024 07:12 | 117.19 | 20.4 | 28 | 10 | 7.37 | 32.53 | 1.27 | 0.44209 | 649000000 | 0 | 0 | 0
[18 empty] | 31/03/2024 07:22 | 117.19 | 20.3 | 28 | 10 | 7.25 | 32.53 | 1.29 | 0.44905 | 660000000 | 0 | 0 | 0
[18 empty] | 31/03/2024 07:32 | 117.19 | 20.3 | 27.9 | 12.5 | 7.18 | 32.62 | 1.29 | 0.44905 | 660000000 | 0 | 0 | 0
[18 empty] | 31/03/2024 07:42 | 117.19 | 20.3 | 27.9 | 10 | 7.36 | 32.62 | 1.3 | 0.45253 | 665000000 | 0 | 0 | 0
[18 empty] | 31/03/2024 07:52 | 117.19 | 20.2 | 27.9 | 10 | 7.26 | 32.66 | 1.32 | 0.45949 | 675000000 | 0 | 0 | 0
[18 empty] | 31/03/2024 08:02 | 117.19 | 20.3 | 28 | 10 | 7.27 | 32.57 | 1.33 | 0.46297 | 680000000 | 0 | 0 | 0
[18 empty] | 31/03/2024 08:12 | 117.19 | 20.3 | 28.1 | 10 | 7.3 | 32.62 | 1.36 | 0.47342 | 695000000 | 0 | 0 | 0
[18 empty] | 31/03/2024 08:22 | 117.19 | 20.3 | 28 | 10 | 7.32 | 32.66 | 1.37 | 0.4769 | 701000000 | 0 | 0 | 0
[18 empty] | 31/03/2024 08:32 | 117.19 | 20.3 | 28 | 10 | 7.32 | 32.79 | 1.38 | 0.48038 | 706000000 | 0 | 0 | 0
[18 empty] | 31/03/2024 08:42 | 117.19 | 20.3 | 27.9 | 10 | 7.32 | 32.79 | 1.37 | 0.4769 | 701000000 | 0 | 0 | 0
[18 empty] | 31/03/2024 08:52 | 117.19 | 20.3 | 28 | 10 | 7.32 | 32.7 | 1.35 | 0.46993 | 690000000 | 0 | 0 | 0
[18 empty] | 31/03/2024 09:02 | 117.19 | 20.3 | 28 | 10 | 7.23 | 32.57 | 1.38 | 0.48038 | 706000000 | 0 | 0 | 0
[18 empty] | 31/03/2024 09:12 | 117.19 | 20.3 | 28 | 10 | 7.37 | 32.75 | 1.38 | 0.48038 | 706000000 | 0 | 0 | 0
[18 empty] | 31/03/2024 09:22 | 117.19 | 20.4 | 28 | 10 | 7.24 | 32.75 | 1.42 | 0.4943 | 726000000 | 0 | 0 | 0
[18 empty] | 31/03/2024 09:32 | 117.19 | 20.4 | 28 | 10 | 7.3 | 32.75 | 1.43 | 0.49778 | 731000000 | 0 | 0 | 0
[18 empty] | 31/03/2024 09:42 | 117.19 | 20.4 | 27.8 | 10 | 7.36 | 32.75 | 1.44 | 0.50126 | 736000000 | 0 | 0 | 0
[18 empty] | 31/03/2024 09:52 | 117.19 | 20.4 | 28.1 | 10 | 7.29 | 32.66 | 1.46 | 0.50823 | 747000000 | 0 | 0 | 0
[18 empty] | 31/03/2024 10:02 | 117.19 | 20.4 | 28 | 10 | 7.38 | 32.62 | 1.45 | 0.50474 | 741000000 | 0 | 0 | 0
[18 empty] | 31/03/2024 10:12 | 117.19 | 20.4 | 27.9 | 10 | 7.32 | 32.83 | 1.45 | 0.50474 | 741000000 | 0 | 0 | 0
[18 empty] | 31/03/2024 10:22 | 117.19 | 20.4 | 28.1 | 10 | 7.27 | 32.66 | 1.49 | 0.51867 | 762000000 | 0 | 0 | 0
[18 empty] | 31/03/2024 10:32 | 117.19 | 20.4 | 28.1 | 10 | 7.3 | 32.66 | 1.5 | 0.52215 | 767000000 | 0 | 0 | 0
[18 empty] | 31/03/2024 10:42 | 117.19 | 20.5 | 28.1 | 10 | 7.32 | 32.66 | 1.48 | 0.51519 | 757000000 | 0 | 0 | 0
[18 empty] | 31/03/2024 10:52 | 117.19 | 20.5 | 28 | 10 | 7.32 | 32.62 | 1.52 | 0.52911 | 777000000 | 0 | 0 | 0
[18 empty] | 31/03/2024 11:02 | 117.19 | 20.5 | 28.1 | 10 | 7.39 | 32.53 | 1.49 | 0.51867 | 762000000 | 0 | 0 | 0
[18 empty] | 31/03/2024 11:12 | 117.19 | 20.5 | 28 | 10 | 7.32 | 32.57 | 1.5 | 0.52215 | 767000000 | 0 | 0 | 0
[18 empty] | 31/03/2024 11:22 | 117.19 | 20.6 | 28 | 10 | 7.16 | 32.75 | 1.51 | 0.52563 | 772000000 | 0 | 0 | 0
[18 empty] | 31/03/2024 11:32 | 117.19 | 20.6 | 27.9 | 10 | 7.41 | 32.79 | 1.5 | 0.52215 | 767000000 | 0 | 0 | 0
[18 empty] | 31/03/2024 11:42 | 117.19 | 20.6 | 27.9 | 10 | 7.32 | 32.79 | 1.51 | 0.52563 | 772000000 | 0 | 0 | 0
[18 empty] | 31/03/2024 11:52 | 117.19 | 20.7 | 27.9 | 10 | 7.24 | 32.7 | 1.5 | 0.52215 | 767000000 | 0 | 0 | 0
[18 empty] | 31/03/2024 12:02 | 117.19 | 20.7 | 28 | 12.5 | 7.09 | 32.7 | 1.48 | 0.51519 | 757000000 | 0 | 0 | 0
[18 empty] | 31/03/2024 12:12 | 117.19 | 20.8 | 28 | 10 | 7.33 | 32.83 | 1.47 | 0.51171 | 752000000 | 0 | 0 | 0
[18 empty] | 31/03/2024 12:22 | 117.19 | 20.9 | 28.1 | 10 | 7.31 | 32.75 | 1.45 | 0.50474 | 741000000 | 0 | 0 | 0
[18 empty] | 31/03/2024 12:32 | 117.19 | 20.9 | 28 | 10 | 7.24 | 32.75 | 1.46 | 0.50823 | 747000000 | 0 | 0 | 0
[18 empty] | 31/03/2024 12:42 | 117.19 | 21 | 27.9 | 10 | 7.39 | 32.7 | 1.47 | 0.51171 | 752000000 | 0 | 0 | 0
[18 empty] | 31/03/2024 12:52 | 117.19 | 21 | 28.1 | 10 | 7.28 | 32.53 | 1.49 | 0.51867 | 762000000 | 0 | 0 | 0
[18 empty] | 31/03/2024 13:02 | 117.19 | 21.1 | 28 | 10 | 7.19 | 32.4 | 1.5 | 0.52215 | 767000000 | 0 | 0 | 0
[18 empty] | 31/03/2024 13:12 | 117.19 | 21.2 | 28 | 10 | 7.4 | 32.62 | 1.51 | 0.52563 | 772000000 | 0 | 0 | 0
[18 empty] | 31/03/2024 13:22 | 117.19 | 21.2 | 27.8 | 10 | 7.33 | 32.66 | 1.53 | 0.53259 | 782000000 | 0 | 0 | 0
[18 empty] | 31/03/2024 13:32 | 117.19 | 21.3 | 28.1 | 10 | 7.2 | 32.53 | 1.55 | 0.53956 | 793000000 | 0 | 0 | 0
[18 empty] | 31/03/2024 13:42 | 117.19 | 21.3 | 28 | 12.5 | 7.38 | 32.62 | 1.6 | 0.55696 | 818000000 | 0 | 0 | 0
[18 empty] | 31/03/2024 13:52 | 117.19 | 21.3 | 27.9 | 10 | 7.35 | 32.53 | 1.61 | 0.56044 | 823000000 | 0 | 0 | 0
[18 empty] | 31/03/2024 14:02 | 117.19 | 21.3 | 28.1 | 12.5 | 7.07 | 32.31 | 1.65 | 0.57437 | 844000000 | 0 | 0 | 0
[18 empty] | 31/03/2024 14:12 | 117.19 | 21.2 | 27.9 | 12.5 | 7.33 | 32.31 | 1.67 | 0.58133 | 854000000 | 0 | 0 | 0
[18 empty] | 31/03/2024 14:22 | 117.19 | 21.1 | 27.9 | 10 | 7.31 | 32.44 | 1.67 | 0.58133 | 854000000 | 0 | 0 | 0
[18 empty] | 31/03/2024 14:32 | 117.19 | 21.1 | 28 | 10 | 7.32 | 32.4 | 1.69 | 0.58829 | 864000000 | 0 | 0 | 0
[18 empty] | 31/03/2024 14:42 | 117.19 | 21.2 | 28 | 10 | 7.3 | 32.4 | 1.7 | 0.59177 | 869000000 | 0 | 0 | 0
[18 empty] | 31/03/2024 14:52 | 117.19 | 21.3 | 28 | 10 | 7.3 | 32.35 | 1.71 | 0.59525 | 874000000 | 0 | 0 | 0
[18 empty] | 31/03/2024 15:02 | 117.19 | 21.3 | 28 | 10 | 7.18 | 32.22 | 1.72 | 0.59873 | 879000000 | 0 | 0 | 0
[18 empty] | 31/03/2024 15:12 | 117.19 | 21.3 | 28.1 | 10 | 7.39 | 32.35 | 1.73 | 0.60221 | 885000000 | 0 | 0 | 0
[18 empty] | 31/03/2024 15:22 | 117.19 | 21.4 | 28 | 12.5 | 7.27 | 32.31 | 1.73 | 0.60221 | 885000000 | 0 | 0 | 0
[18 empty] | 31/03/2024 15:32 | 117.19 | 21.4 | 28 | 12.5 | 7.37 | 32.27 | 1.76 | 0.61266 | 900000000 | 0 | 0 | 0
[18 empty] | 31/03/2024 15:42 | 117.19 | 21.4 | 28 | 10 | 7.35 | 32.31 | 1.79 | 0.6231 | 915000000 | 0 | 0 | 0
[18 empty] | 31/03/2024 15:52 | 117.19 | 21.5 | 28 | 10 | 7.3 | 32.18 | 1.82 | 0.63354 | 931000000 | 0 | 0 | 0
[18 empty] | 31/03/2024 16:02 | 117.19 | 21.5 | 27.9 | 10 | 7.27 | 32.09 | 1.84 | 0.6405 | 941000000 | 0 | 0 | 0
[18 empty] | 31/03/2024 16:12 | 117.19 | 21.5 | 28 | 10 | 7.39 | 32.27 | 1.84 | 0.6405 | 941000000 | 0 | 0 | 0
[18 empty] | 31/03/2024 16:22 | 118.75 | 21.5 | 28.1 | 10 | 7.37 | 32.18 | 1.88 | 0.65443 | 961000000 | 0 | 0 | 0
[18 empty] | 31/03/2024 16:32 | 117.19 | 21.3 | 28.1 | 10 | 7.21 | 32.22 | 1.94 | 0.67531 | 992000000 | 0 | 0 | 0
[18 empty] | 31/03/2024 16:42 | 117.19 | 21.4 | 27.9 | 12.5 | 7.42 | 32.22 | 1.93 | 0.67183 | 987000000 | 0 | 0 | 0
[18 empty] | 31/03/2024 16:52 | 118.75 | 21.3 | 27.9 | 12.5 | 7.36 | 32.05 | 1.95 | 0.6788 | 997000000 | 0 | 0 | 0
[18 empty] | 31/03/2024 17:02 | 118.75 | 21.3 | 28 | 12.5 | 6.88 | 31.75 | 1.96 | 0.68228 | 1000000000 | 0 | 0 | 0
[18 empty] | 31/03/2024 17:12 | 118.75 | 21.3 | 27.9 | 12.5 | 7.33 | 31.83 | 1.97 | 0.68576 | 1010000000 | 0 | 0 | 0
[18 empty] | 31/03/2024 17:22 | 118.75 | 21.3 | 27.9 | 12.5 | 7.38 | 32.05 | 2 | 0.6962 | 1020000000 | 0 | 0 | 0
[18 empty] | 31/03/2024 17:32 | 118.75 | 21.4 | 28 | 12.5 | 7.35 | 32.09 | 1.99 | 0.69272 | 1020000000 | 0 | 0 | 0
[18 empty] | 31/03/2024 17:42 | 118.75 | 21.4 | 28 | 12.5 | 7.29 | 32.09 | 2.02 | 0.70316 | 1030000000 | 0 | 0 | 0
[18 empty] | 31/03/2024 17:52 | 118.75 | 21.4 | 27.9 | 10 | 7.3 | 31.96 | 2.01 | 0.69968 | 1030000000 | 0 | 0 | 0
[18 empty] | 31/03/2024 18:02 | 117.19 | 21.4 | 28 | 12.5 | 7.4 | 31.92 | 2.01 | 0.69968 | 1030000000 | 0 | 0 | 0
[18 empty] | 31/03/2024 18:12 | 118.75 | 21.4 | 28 | 10 | 7.33 | 31.75 | 2.02 | 0.70316 | 1030000000 | 0 | 0 | 0
[18 empty] | 31/03/2024 18:22 | 117.19 | 21.4 | 28 | 10 | 7.28 | 31.27 | 2.04 | 0.71012 | 1040000000 | 0 | 0 | 0
[18 empty] | 31/03/2024 18:32 | 117.19 | 21.3 | 27.9 | 7.5 | 7.37 | 30.53 | 2.07 | 0.72057 | 1060000000 | 0 | 0 | 0
[18 empty] | 31/03/2024 18:42 | 117.19 | 21.3 | 27.9 | 7.5 | 7.32 | 29.7 | 2.08 | 0.72405 | 1060000000 | 0 | 0 | 0
[18 empty] | 31/03/2024 18:52 | 118.75 | 21.3 | 27.9 | 5 | 7.39 | 28.83 | 2.11 | 0.73449 | 1080000000 | 0 | 0 | 0
[18 empty] | 31/03/2024 19:02 | 117.19 | 21.3 | 28 | 5 | 6.99 | 27.88 | 2.21 | 0.7693 | 1130000000 | 0 | 0 | 0
[18 empty] | 31/03/2024 19:12 | 118.75 | 21.3 | 28 | 2.5 | 7.33 | 27.05 | 2.25 | 0.78322 | 1150000000 | 0 | 0 | 0
[18 empty] | 31/03/2024 19:22 | 117.19 | 21.3 | 28 | 2.5 | 7.39 | 26.27 | 2.32 | 0.80759 | 1190000000 | 0 | 0 | 0
[18 empty] | 31/03/2024 19:32 | 118.75 | 21.2 | 28.1 | 2.5 | 7.21 | 25.31 | 2.36 | 0.82152 | 1210000000 | 0 | 0 | 0
[18 empty] | 31/03/2024 19:42 | 118.75 | 21.1 | 28.1 | 0 | 7.3 | 24.4 | 2.32 | 0.80759 | 1190000000 | 0 | 0 | 0
[18 empty] | 31/03/2024 19:52 | 117.19 | 21.1 | 28.1 | 0 | 7.32 | 23.14 | 2.33 | 0.81107 | 1190000000 | 0 | 0 | 0
[18 empty] | 31/03/2024 20:02 | 117.19 | 21 | 28 | 0 | 7.32 | 21.35 | 2.36 | 0.82152 | 1210000000 | 0 | 0 | 0
[18 empty] | 31/03/2024 20:12 | 117.19 | 21.1 | 28.1 | 0 | 7.35 | 20.66 | 2.42 | 0.8424 | 1240000000 | 0 | 0 | 0
[18 empty] | 31/03/2024 20:22 | 118.75 | 21 | 28 | 0 | 7.34 | 20.53 | 2.47 | 0.85981 | 1260000000 | 0 | 0 | 0
[18 empty] | 31/03/2024 20:32 | 118.75 | 21 | 28 | 0 | 7.37 | 20.48 | 2.46 | 0.85633 | 1260000000 | 0 | 0 | 0
[18 empty] | 31/03/2024 20:42 | 118.75 | 21 | 27.9 | 0 | 7.38 | 20.48 | 2.49 | 0.86677 | 1270000000 | 0 | 0 | 0
[18 empty] | 31/03/2024 20:52 | 118.75 | 21 | 28.1 | 0 | 7.39 | 20.53 | 2.46 | 0.85633 | 1260000000 | 0 | 0 | 0
[18 empty] | 31/03/2024 21:02 | 117.19 | 21 | 28 | 0 | 7.39 | 20.53 | 2.45 | 0.85284 | 1250000000 | 0 | 0 | 0
[18 empty] | 31/03/2024 21:12 | 118.75 | 20.9 | 28 | 0 | 7.19 | 20.53 | 2.47 | 0.85981 | 1260000000 | 0 | 0 | 0
[18 empty] | 31/03/2024 21:22 | 118.75 | 20.9 | 28 | 0 | 7.12 | 20.57 | 2.46 | 0.85633 | 1260000000 | 0 | 0 | 0
[18 empty] | 31/03/2024 21:32 | 118.75 | 20.8 | 27.9 | 0 | 7.32 | 20.4 | 2.49 | 0.86677 | 1270000000 | 0 | 0 | 0
[18 empty] | 31/03/2024 21:42 | 117.19 | 20.8 | 28 | 0 | 7.18 | 20.48 | 2.51 | 0.87373 | 1280000000 | 0 | 0 | 0
[18 empty] | 31/03/2024 21:52 | 118.75 | 20.7 | 28.1 | 0 | 7.25 | 20.53 | 2.51 | 0.87373 | 1280000000 | 0 | 0 | 0
[18 empty] | 31/03/2024 22:02 | 118.75 | 20.7 | 27.9 | 0 | 6.86 | 20.18 | 2.52 | 0.87721 | 1290000000 | 0 | 0 | 0
[18 empty] | 31/03/2024 22:12 | 118.75 | 20.7 | 28 | 0 | 7.2 | 20.31 | 2.53 | 0.88069 | 1290000000 | 0 | 0 | 0
[18 empty] | 31/03/2024 22:22 | 117.19 | 20.7 | 27.9 | 0 | 7.34 | 20.61 | 2.55 | 0.88765 | 1300000000 | 0 | 0 | 0
[18 empty] | 31/03/2024 22:32 | 117.19 | 20.7 | 28 | 0 | 7.36 | 20.66 | 2.54 | 0.88417 | 1300000000 | 0 | 0 | 0
[18 empty] | 31/03/2024 22:42 | 117.19 | 20.7 | 28 | 0 | 7.38 | 20.74 | 2.53 | 0.88069 | 1290000000 | 0 | 0 | 0
[18 empty] | 31/03/2024 22:52 | 117.19 | 20.6 | 27.9 | 0 | 7.4 | 20.79 | 2.52 | 0.87721 | 1290000000 | 0 | 0 | 0
[18 empty] | 31/03/2024 23:02 | 117.19 | 20.7 | 27.8 | 0 | 7.1 | 20.74 | 2.5 | 0.87025 | 1280000000 | 0 | 0 | 0
[18 empty] | 31/03/2024 23:12 | 118.75 | 20.6 | 28 | 0 | 7.22 | 20.61 | 2.49 | 0.86677 | 1270000000 | 0 | 0 | 0
[18 empty] | 31/03/2024 23:22 | 118.75 | 20.6 | 28 | 0 | 7.3 | 20.74 | 2.48 | 0.86329 | 1270000000 | 0 | 0 | 0
[18 empty] | 31/03/2024 23:32 | 118.75 | 20.6 | 27.9 | 0 | 7.31 | 20.7 | 2.5 | 0.87025 | 1280000000 | 0 | 0 | 0
[18 empty] | 31/03/2024 23:42 | 118.75 | 20.5 | 27.9 | 0 | 7.31 | 20.7 | 2.5 | 0.87025 | 1280000000 | 0 | 0 | 0
[18 empty] | 31/03/2024 23:52 | 117.19 | 20.5 | 28.1 | 0 | 7.32 | 20.74 | 2.45 | 0.85284 | 1250000000 | 0 | 0 | 0
[18 empty] | 2024-01-04 00:02 | 117.19 | 20.5 | 27.9 | 0 | 7.34 | 20.79 | 2.48 | 0.86329 | 1270000000 | 0 | 0 | 0
[18 empty] | 2024-01-04 00:12 | 117.19 | 20.4 | 28.1 | 0 | 7.37 | 20.83 | 2.45 | 0.85284 | 1250000000 | 0 | 0 | 0
[18 empty] | 2024-01-04 00:22 | 117.19 | 20.4 | 27.8 | 0 | 7.38 | 20.79 | 2.5 | 0.87025 | 1280000000 | 0 | 0 | 0
[18 empty] | 2024-01-04 00:32 | 117.19 | 20.4 | 27.9 | 0 | 7.39 | 20.83 | 2.51 | 0.87373 | 1280000000 | 0 | 0 | 0
[18 empty] | 2024-01-04 00:42 | 117.19 | 20.3 | 28.1 | 0 | 7.38 | 20.83 | 2.51 | 0.87373 | 1280000000 | 0 | 0 | 0
[18 empty] | 2024-01-04 00:52 | 120.31 | 20.3 | 27.9 | 0 | 7.11 | 20.92 | 2.51 | 0.87373 | 1280000000 | 0 | 0 | 0
[18 empty] | 2024-01-04 01:02 | 120.31 | 20.3 | 27.8 | 0 | 7.29 | 20.7 | 2.47 | 0.85981 | 1260000000 | 0 | 0 | 0
[18 empty] | 2024-01-04 01:12 | 120.31 | 20.3 | 28 | 0 | 7.26 | 20.74 | 2.46 | 0.85633 | 1260000000 | 0 | 0 | 0
[18 empty] | 2024-01-04 01:22 | 117.19 | 20.3 | 28 | 0 | 7.24 | 20.87 | 2.45 | 0.85284 | 1250000000 | 0 | 0 | 0
[18 empty] | 2024-01-04 01:32 | 118.75 | 20.3 | 27.9 | 0 | 7.31 | 20.79 | 2.48 | 0.86329 | 1270000000 | 0 | 0 | 0
[18 empty] | 2024-01-04 01:42 | 117.19 | 20.6 | 27.9 | 0 | 7.3 | 20.87 | 2.44 | 0.84936 | 1250000000 | 0 | 0 | 0
[18 empty] | 2024-01-04 01:52 | 117.19 | 20.5 | 28.1 | 0 | 7.31 | 20.87 | 2.42 | 0.8424 | 1240000000 | 0 | 0 | 0
[18 empty] | 2024-01-04 02:02 | 117.19 | 20.4 | 28 | 0 | 7.33 | 20.79 | 2.42 | 0.8424 | 1240000000 | 0 | 0 | 0
[18 empty] | 2024-01-04 02:12 | 120.31 | 20.3 | 28.1 | 0 | 7.35 | 20.92 | 2.39 | 0.83196 | 1220000000 | 0 | 0 | 0
[18 empty] | 2024-01-04 02:22 | 121.88 | 20.4 | 28 | 0 | 7.36 | 20.96 | 2.45 | 0.85284 | 1250000000 | 0 | 0 | 0
[18 empty] | 2024-01-04 02:32 | 121.88 | 20.4 | 27.9 | 0 | 7.38 | 21 | 2.46 | 0.85633 | 1260000000 | 0 | 0 | 0
[18 empty] | 2024-01-04 02:42 | 121.88 | 20.4 | 28 | 0 | 7.39 | 21 | 2.45 | 0.85284 | 1250000000 | 0 | 0 | 0
[18 empty] | 2024-01-04 02:52 | 118.75 | 20.3 | 28.1 | 0 | 7.26 | 21 | 2.43 | 0.84588 | 1240000000 | 0 | 0 | 0
[18 empty] | 2024-01-04 03:02 | 121.88 | 20.3 | 28.1 | 0 | 7.31 | 20.92 | 2.43 | 0.84588 | 1240000000 | 0 | 0 | 0
[18 empty] | 2024-01-04 03:12 | 121.88 | 20.3 | 28.1 | 0 | 7.18 | 20.96 | 2.45 | 0.85284 | 1250000000 | 0 | 0 | 0
[18 empty] | 2024-01-04 03:22 | 118.75 | 20 | 27.9 | 0 | 7.28 | 20.87 | 2.43 | 0.84588 | 1240000000 | 0 | 0 | 0
[18 empty] | 2024-01-04 03:32 | 117.19 | 20.6 | 27.9 | 0 | 7.27 | 20.87 | 2.44 | 0.84936 | 1250000000 | 0 | 0 | 0
[18 empty] | 2024-01-04 03:42 | 117.19 | 20.4 | 28.1 | 0 | 7.3 | 20.79 | 2.43 | 0.84588 | 1240000000 | 0 | 0 | 0
[18 empty] | 2024-01-04 03:52 | 117.19 | 20.4 | 28 | 0 | 7.31 | 20.92 | 2.47 | 0.85981 | 1260000000 | 0 | 0 | 0
[18 empty] | 2024-01-04 04:02 | 117.19 | 20.3 | 28 | 0 | 7.33 | 20.74 | 2.46 | 0.85633 | 1260000000 | 0 | 0 | 0
[18 empty] | 2024-01-04 04:12 | 117.19 | 20.4 | 28 | 0 | 7.36 | 20.83 | 2.49 | 0.86677 | 1270000000 | 0 | 0 | 0
[18 empty] | 2024-01-04 04:22 | 117.19 | 20.3 | 28.1 | 0 | 7.39 | 22.09 | 2.47 | 0.85981 | 1260000000 | 0 | 0 | 0
[18 empty] | 2024-01-04 04:32 | 117.19 | 20.3 | 28 | 0 | 7.31 | 23.18 | 2.45 | 0.85284 | 1250000000 | 0 | 0 | 0
[18 empty] | 2024-01-04 04:42 | 117.19 | 20.1 | 27.9 | 2.5 | 7.26 | 24.22 | 2.45 | 0.85284 | 1250000000 | 0 | 0 | 0
[18 empty] | 2024-01-04 04:52 | 117.19 | 20.5 | 27.9 | 2.5 | 7.34 | 25.27 | 2.4 | 0.83544 | 1230000000 | 0 | 0 | 0
[18 empty] | 2024-01-04 05:02 | 117.19 | 20.5 | 28 | 5 | 7.1 | 26.18 | 2.36 | 0.82152 | 1210000000 | 0 | 0 | 0
[18 empty] | 2024-01-04 05:12 | 117.19 | 20.3 | 28.1 | 5 | 7.27 | 27.22 | 2.36 | 0.82152 | 1210000000 | 0 | 0 | 0
[18 empty] | 2024-01-04 05:22 | 117.19 | 20.2 | 27.9 | 7.5 | 7.38 | 28.18 | 2.35 | 0.81803 | 1200000000 | 0 | 0 | 0
[18 empty] | 2024-01-04 05:32 | 117.19 | 20.2 | 27.8 | 7.5 | 7.29 | 28.88 | 2.41 | 0.83892 | 1230000000 | 0 | 0 | 0
[18 empty] | 2024-01-04 05:42 | 117.19 | 20 | 28 | 7.5 | 7.33 | 29.79 | 2.41 | 0.83892 | 1230000000 | 0 | 0 | 0
[18 empty] | 2024-01-04 05:52 | 118.75 | 20.5 | 28.1 | 10 | 7.34 | 30.7 | 2.41 | 0.83892 | 1230000000 | 0 | 0 | 0
[18 empty] | 2024-01-04 06:02 | 117.19 | 20.4 | 28 | 10 | 7.36 | 31.05 | 2.44 | 0.84936 | 1250000000 | 0 | 0 | 0
[18 empty] | 2024-01-04 06:12 | 117.19 | 20.3 | 27.9 | 10 | 7.4 | 31.79 | 2.45 | 0.85284 | 1250000000 | 0 | 0 | 0
[18 empty] | 2024-01-04 06:22 | 118.75 | 20.3 | 27.9 | 10 | 7.25 | 32.01 | 2.51 | 0.87373 | 1280000000 | 0 | 0 | 0
[18 empty] | 2024-01-04 06:32 | 118.75 | 20.3 | 27.9 | 10 | 7.22 | 32.09 | 2.48 | 0.86329 | 1270000000 | 0 | 0 | 0
[18 empty] | 2024-01-04 06:42 | 118.75 | 20.3 | 27.9 | 10 | 7.36 | 32.18 | 2.45 | 0.85284 | 1250000000 | 0 | 0 | 0
[18 empty] | 2024-01-04 06:52 | 117.19 | 20.5 | 28 | 10 | 7.34 | 32.09 | 2.44 | 0.84936 | 1250000000 | 0 | 0 | 0
[18 empty] | 2024-01-04 07:02 | 117.19 | 20.5 | 28.1 | 10 | 7.11 | 32.01 | 2.42 | 0.8424 | 1240000000 | 0 | 0 | 0
[18 empty] | 2024-01-04 07:12 | 117.19 | 20.4 | 27.9 | 10 | 7.33 | 32.18 | 2.43 | 0.84588 | 1240000000 | 0 | 0 | 0
[18 empty] | 2024-01-04 07:22 | 117.19 | 20.3 | 27.9 | 10 | 7.28 | 32.22 | 2.42 | 0.8424 | 1240000000 | 0 | 0 | 0
[18 empty] | 2024-01-04 07:32 | 117.19 | 20.2 | 28 | 10 | 7.41 | 32.22 | 2.43 | 0.84588 | 1240000000 | 0 | 0 | 0
[18 empty] | 2024-01-04 07:42 | 117.19 | 20.4 | 28 | 10 | 7.37 | 32.31 | 2.43 | 0.84588 | 1240000000 | 0 | 0 | 0
[18 empty] | 2024-01-04 07:52 | 117.19 | 20.5 | 28 | 10 | 7.3 | 32.31 | 2.42 | 0.8424 | 1240000000 | 0 | 0 | 0
[18 empty] | 2024-01-04 08:02 | 117.19 | 20.5 | 28 | 10 | 7.36 | 32.18 | 2.48 | 0.86329 | 1270000000 | 0 | 0 | 0
[18 empty] | 2024-01-04 08:12 | 117.19 | 20.4 | 27.9 | 10 | 7.27 | 32.27 | 2.53 | 0.88069 | 1290000000 | 0 | 0 | 0
[18 empty] | 2024-01-04 08:22 | 117.19 | 20.4 | 27.9 | 10 | 7.15 | 32.4 | 2.56 | 0.89114 | 1310000000 | 0 | 0 | 0
[18 empty] | 2024-01-04 08:32 | 117.19 | 20.4 | 27.9 | 10 | 7.35 | 32.31 | 2.57 | 0.89462 | 1310000000 | 0 | 0 | 0
[18 empty] | 2024-01-04 08:42 | 117.19 | 20.4 | 28 | 10 | 7.34 | 32.31 | 2.59 | 0.90158 | 1320000000 | 0 | 0 | 0
[18 empty] | 2024-01-04 08:52 | 117.19 | 20.3 | 27.9 | 10 | 7.35 | 32.53 | 2.59 | 0.90158 | 1320000000 | 0 | 0 | 0
[18 empty] | 2024-01-04 09:02 | 117.19 | 20.3 | 28.1 | 10 | 6.87 | 31.53 | 2.58 | 0.8981 | 1320000000 | 0 | 0 | 0
[18 empty] | 2024-01-04 09:12 | 120.31 | 20.3 | 27.9 | 10 | 7.29 | 32.05 | 2.59 | 0.90158 | 1320000000 | 0 | 0 | 0
[18 empty] | 2024-01-04 09:22 | 117.19 | 20.3 | 27.9 | 10 | 7.37 | 32.4 | 2.62 | 0.91202 | 1340000000 | 0 | 0 | 0
[18 empty] | 2024-01-04 09:32 | 117.19 | 20.4 | 28 | 10 | 7.36 | 32.4 | 2.66 | 0.92595 | 1360000000 | 0 | 0 | 0
[18 empty] | 2024-01-04 09:42 | 118.75 | 20.4 | 28.1 | 10 | 7.33 | 32.35 | 2.69 | 0.93639 | 1380000000 | 0 | 0 | 0
[18 empty] | 2024-01-04 09:52 | 117.19 | 20.4 | 27.9 | 10 | 7.38 | 32.53 | 2.74 | 0.95379 | 1400000000 | 0 | 0 | 0
[18 empty] | 2024-01-04 10:02 | 117.19 | 20.4 | 27.9 | 10 | 6.82 | 31.88 | 2.73 | 0.95031 | 1400000000 | 0 | 0 | 0
[18 empty] | 2024-01-04 10:12 | 121.88 | 20.5 | 28.2 | 10 | 7.31 | 32.22 | 2.79 | 0.9712 | 1430000000 | 0 | 0 | 0
[18 empty] | 2024-01-04 10:22 | 117.19 | 20.4 | 28 | 10 | 7.35 | 32.4 | 2.81 | 0.97816 | 1440000000 | 0 | 0 | 0
[18 empty] | 2024-01-04 10:32 | 117.19 | 20.4 | 28 | 10 | 7.33 | 32.4 | 2.86 | 0.99557 | 1460000000 | 0 | 0 | 0
[18 empty] | 2024-01-04 10:42 | 117.19 | 20.4 | 28.1 | 10 | 7.36 | 32.4 | 2.88 | 1.0025 | 1470000000 | 0 | 0 | 0
[18 empty] | 2024-01-04 10:52 | 118.75 | 20.4 | 28.1 | 10 | 7.39 | 32.31 | 2.9 | 1.0095 | 1480000000 | 0 | 0 | 0
[18 empty] | 2024-01-04 11:02 | 118.75 | 20.4 | 28 | 10 | 6.89 | 31.96 | 2.95 | 1.0269 | 1510000000 | 0 | 0 | 0
[18 empty] | 2024-01-04 11:12 | 118.75 | 20.5 | 27.9 | 10 | 7.35 | 32.22 | 2.97 | 1.0339 | 1520000000 | 0 | 0 | 0
[18 empty] | 2024-01-04 11:22 | 118.75 | 20.6 | 27.9 | 10 | 7.29 | 32.31 | 3.01 | 1.0478 | 1540000000 | 0 | 0 | 0
[18 empty] | 2024-01-04 11:32 | 117.19 | 20.5 | 27.9 | 10 | 7.39 | 32.4 | 3.01 | 1.0478 | 1540000000 | 0 | 0 | 0
[18 empty] | 2024-01-04 11:42 | 117.19 | 20.5 | 27.9 | 10 | 7.34 | 32.31 | 2.99 | 1.0408 | 1530000000 | 0 | 0 | 0
[18 empty] | 2024-01-04 11:52 | 117.19 | 20.6 | 28 | 10 | 7.36 | 32.22 | 2.95 | 1.0269 | 1510000000 | 0 | 0 | 0
[18 empty] | 2024-01-04 12:02 | 117.19 | 20.5 | 28 | 10 | 7.39 | 32.01 | 2.95 | 1.0269 | 1510000000 | 0 | 0 | 0
[18 empty] | 2024-01-04 12:12 | 117.19 | 20.5 | 28 | 10 | 7.37 | 32.14 | 2.96 | 1.0304 | 1510000000 | 0 | 0 | 0
[18 empty] | 2024-01-04 12:22 | 118.75 | 20.5 | 28.1 | 10 | 7.29 | 32.22 | 2.99 | 1.0408 | 1530000000 | 0 | 0 | 0
[18 empty] | 2024-01-04 12:32 | 118.75 | 20.5 | 28 | 10 | 7.37 | 32.4 | 3.02 | 1.0513 | 1540000000 | 0 | 0 | 0
[18 empty] | 2024-01-04 12:42 | 120.31 | 20.6 | 27.9 | 10 | 7.28 | 32.22 | 3.03 | 1.0547 | 1550000000 | 0 | 0 | 0
[18 empty] | 2024-01-04 12:52 | 117.19 | 20.6 | 28 | 10 | 7.2 | 32.22 | 2.99 | 1.0408 | 1530000000 | 0 | 0 | 0
[18 empty] | 2024-01-04 13:02 | 117.19 | 20.6 | 28.1 | 10 | 7.39 | 31.92 | 3.05 | 1.0617 | 1560000000 | 0 | 0 | 0
[18 empty] | 2024-01-04 13:12 | 117.19 | 20.6 | 27.9 | 10 | 7.27 | 32.05 | 3.05 | 1.0617 | 1560000000 | 0 | 0 | 0
[18 empty] | 2024-01-04 13:22 | 117.19 | 20.7 | 28 | 10 | 7.16 | 32.14 | 3.07 | 1.0687 | 1570000000 | 0 | 0 | 0
[18 empty] | 2024-01-04 13:32 | 118.75 | 20.7 | 28 | 10 | 7.34 | 32.09 | 3.12 | 1.0861 | 1600000000 | 0 | 0 | 0
[18 empty] | 2024-01-04 13:42 | 118.75 | 20.8 | 28 | 10 | 7.35 | 32.09 | 3.09 | 1.0756 | 1580000000 | 0 | 0 | 0
[18 empty] | 2024-01-04 13:52 | 118.75 | 20.8 | 27.9 | 10 | 7.29 | 32.01 | 3.11 | 1.0826 | 1590000000 | 0 | 0 | 0
[18 empty] | 2024-01-04 14:02 | 118.75 | 20.9 | 28 | 10 | 7.28 | 31.75 | 3.15 | 1.0965 | 1610000000 | 0 | 0 | 0
[18 empty] | 2024-01-04 14:12 | 117.19 | 20.9 | 28 | 10 | 7.31 | 31.92 | 3.19 | 1.1104 | 1630000000 | 0 | 0 | 0
[18 empty] | 2024-01-04 14:22 | 118.75 | 20.9 | 28.1 | 10 | 7.34 | 32.01 | 3.26 | 1.1348 | 1670000000 | 0 | 0 | 0
[18 empty] | 2024-01-04 14:32 | 120.31 | 20.9 | 28.1 | 10 | 7.2 | 31.92 | 3.26 | 1.1348 | 1670000000 | 0 | 0 | 0
[18 empty] | 2024-01-04 14:42 | 121.88 | 20.9 | 28 | 10 | 7.39 | 32.05 | 3.28 | 1.1418 | 1680000000 | 0 | 0 | 0
[18 empty] | 2024-01-04 14:52 | 120.31 | 20.9 | 28.2 | 10 | 7.3 | 31.88 | 3.27 | 1.1383 | 1670000000 | 0 | 0 | 0
[18 empty] | 2024-01-04 15:02 | 120.31 | 21 | 28.1 | 10 | 6.99 | 31.66 | 3.3 | 1.1487 | 1690000000 | 0 | 0 | 0
[18 empty] | 2024-01-04 15:12 | 125 | 21 | 28 | 10 | 7.3 | 31.7 | 3.33 | 1.1592 | 1700000000 | 0 | 0 | 0
[18 empty] | 2024-01-04 15:22 | 120.31 | 21 | 28 | 10 | 7.27 | 31.83 | 3.37 | 1.1731 | 1720000000 | 0 | 0 | 0
[18 empty] | 2024-01-04 15:32 | 118.75 | 21.1 | 27.9 | 12.5 | 7.34 | 31.92 | 3.39 | 1.1801 | 1730000000 | 0 | 0 | 0
[18 empty] | 2024-01-04 15:42 | 120.31 | 21.1 | 28 | 10 | 7.34 | 31.92 | 3.33 | 1.1592 | 1700000000 | 0 | 0 | 0
[18 empty] | 2024-01-04 15:52 | 123.44 | 21.1 | 28 | 10 | 7.26 | 31.83 | 3.35 | 1.1661 | 1710000000 | 0 | 0 | 0
[18 empty] | 2024-01-04 16:02 | 120.31 | 21.2 | 28 | 10 | 7.37 | 31.57 | 3.39 | 1.1801 | 1730000000 | 0 | 0 | 0
[18 empty] | 2024-01-04 16:12 | 118.75 | 21.2 | 28 | 10 | 7.31 | 31.75 | 3.39 | 1.1801 | 1730000000 | 0 | 0 | 0
[18 empty] | 2024-01-04 16:22 | 120.31 | 21.1 | 28.1 | 10 | 7.13 | 31.79 | 3.5 | 1.2184 | 1790000000 | 0 | 0 | 0
[18 empty] | 2024-01-04 16:32 | 120.31 | 21.1 | 28.1 | 10 | 7.33 | 31.7 | 3.52 | 1.2253 | 1800000000 | 0 | 0 | 0
[18 empty] | 2024-01-04 16:42 | 120.31 | 21.2 | 28 | 10 | 7.21 | 31.75 | 3.49 | 1.2149 | 1780000000 | 0 | 0 | 0
[18 empty] | 2024-01-04 16:52 | 120.31 | 21.2 | 28 | 10 | 7.38 | 31.83 | 3.55 | 1.2358 | 1820000000 | 0 | 0 | 0
[18 empty] | 2024-01-04 17:02 | 118.75 | 21.3 | 28 | 10 | 7.38 | 31.48 | 3.55 | 1.2358 | 1820000000 | 0 | 0 | 0
[18 empty] | 2024-01-04 17:12 | 120.31 | 21.3 | 27.9 | 10 | 7.35 | 31.62 | 3.56 | 1.2392 | 1820000000 | 0 | 0 | 0
[18 empty] | 2024-01-04 17:22 | 120.31 | 21.3 | 27.9 | 10 | 7.23 | 31.79 | 3.58 | 1.2462 | 1830000000 | 0 | 0 | 0
[18 empty] | 2024-01-04 17:32 | 121.88 | 21.3 | 28 | 10 | 7.37 | 31.57 | 3.57 | 1.2427 | 1830000000 | 0 | 0 | 0
[18 empty] | 2024-01-04 17:42 | 121.88 | 21.3 | 28 | 10 | 7.36 | 31.79 | 3.57 | 1.2427 | 1830000000 | 0 | 0 | 0
[18 empty] | 2024-01-04 17:52 | 120.31 | 21.3 | 27.9 | 10 | 7.32 | 31.66 | 3.62 | 1.2601 | 1850000000 | 0 | 0 | 0
[18 empty] | 2024-01-04 18:02 | 118.75 | 21.3 | 28 | 10 | 7.4 | 31.48 | 3.68 | 1.281 | 1880000000 | 0 | 0 | 0
[18 empty] | 2024-01-04 18:12 | 121.88 | 21.3 | 27.9 | 10 | 7.33 | 31.4 | 3.71 | 1.2915 | 1900000000 | 0 | 0 | 0
[18 empty] | 2024-01-04 18:22 | 123.44 | 21.4 | 27.9 | 10 | 7.29 | 30.88 | 3.75 | 1.3054 | 1920000000 | 0 | 0 | 0
[18 empty] | 2024-01-04 18:32 | 120.31 | 21.4 | 28 | 7.5 | 7.38 | 30.31 | 3.75 | 1.3054 | 1920000000 | 0 | 0 | 0
[18 empty] | 2024-01-04 18:42 | 118.75 | 21.3 | 27.9 | 7.5 | 7.36 | 29.4 | 3.79 | 1.3193 | 1940000000 | 0 | 0 | 0
[18 empty] | 2024-01-04 18:52 | 120.31 | 21.3 | 28 | 5 | 7.39 | 28.75 | 3.79 | 1.3193 | 1940000000 | 0 | 0 | 0
[18 empty] | 2024-01-04 19:02 | 120.31 | 21.3 | 27.9 | 5 | 6.87 | 27.44 | 3.73 | 1.2984 | 1910000000 | 0 | 0 | 0
[18 empty] | 2024-01-04 19:12 | 120.31 | 21.3 | 28 | 5 | 7.32 | 26.66 | 3.72 | 1.2949 | 1900000000 | 0 | 0 | 0
[18 empty] | 2024-01-04 19:22 | 121.88 | 21.3 | 28 | 2.5 | 7.33 | 26.05 | 3.73 | 1.2984 | 1910000000 | 0 | 0 | 0
[18 empty] | 2024-01-04 19:32 | 120.31 | 21.3 | 28 | 2.5 | 7.17 | 25.22 | 3.72 | 1.2949 | 1900000000 | 0 | 0 | 0
[18 empty] | 2024-01-04 19:42 | 120.31 | 21.3 | 28.1 | 0 | 7.32 | 24.09 | 3.76 | 1.3089 | 1920000000 | 0 | 0 | 0
[18 empty] | 2024-01-04 19:52 | 118.75 | 21.3 | 28.1 | 0 | 7.32 | 22.87 | 3.72 | 1.2949 | 1900000000 | 0 | 0 | 0
[18 empty] | 2024-01-04 20:02 | 121.88 | 21.2 | 28 | 0 | 7.33 | 21.09 | 3.73 | 1.2984 | 1910000000 | 0 | 0 | 0
[18 empty] | 2024-01-04 20:12 | 117.19 | 21.2 | 27.9 | 0 | 7.39 | 20.57 | 3.76 | 1.3089 | 1920000000 | 0 | 0 | 0
[18 empty] | 2024-01-04 20:22 | 121.88 | 21.2 | 27.9 | 0 | 7.27 | 20.44 | 3.76 | 1.3089 | 1920000000 | 0 | 0 | 0
[18 empty] | 2024-01-04 20:32 | 118.75 | 21.2 | 27.9 | 0 | 7.24 | 20.27 | 3.8 | 1.3228 | 1940000000 | 0 | 0 | 0
[18 empty] | 2024-01-04 20:42 | 121.88 | 21.2 | 27.8 | 0 | 7.26 | 20.31 | 3.77 | 1.3123 | 1930000000 | 0 | 0 | 0
[18 empty] | 2024-01-04 20:52 | 120.31 | 21.1 | 27.8 | 0 | 7.34 | 20.35 | 3.79 | 1.3193 | 1940000000 | 0 | 0 | 0
[18 empty] | 2024-01-04 21:02 | 117.19 | 21.1 | 28 | 0 | 7.35 | 20.4 | 3.76 | 1.3089 | 1920000000 | 0 | 0 | 0
[18 empty] | 2024-01-04 21:12 | 118.75 | 21.1 | 28 | 0 | 7.38 | 20.4 | 3.77 | 1.3123 | 1930000000 | 0 | 0 | 0
[18 empty] | 2024-01-04 21:22 | 118.75 | 21 | 28 | 0 | 7.3 | 20.48 | 3.79 | 1.3193 | 1940000000 | 0 | 0 | 0
[18 empty] | 2024-01-04 21:32 | 121.88 | 21 | 28 | 0 | 7.35 | 20.35 | 3.75 | 1.3054 | 1920000000 | 0 | 0 | 0
[18 empty] | 2024-01-04 21:42 | 121.88 | 20.9 | 28 | 0 | 7.3 | 20.35 | 3.75 | 1.3054 | 1920000000 | 0 | 0 | 0
[18 empty] | 2024-01-04 21:52 | 120.31 | 21 | 28.1 | 0 | 7.26 | 20.4 | 3.75 | 1.3054 | 1920000000 | 0 | 0 | 0
[18 empty] | 2024-01-04 22:02 | 121.88 | 20.9 | 28 | 0 | 7.33 | 20.48 | 3.73 | 1.2984 | 1910000000 | 0 | 0 | 0
[18 empty] | 2024-01-04 22:12 | 121.88 | 20.9 | 28.1 | 0 | 7.36 | 20.57 | 3.71 | 1.2915 | 1900000000 | 0 | 0 | 0
[18 empty] | 2024-01-04 22:22 | 118.75 | 20.8 | 28.1 | 0 | 7.39 | 20.57 | 3.76 | 1.3089 | 1920000000 | 0 | 0 | 0
[18 empty] | 2024-01-04 22:32 | 120.31 | 20.8 | 28 | 0 | 7.3 | 20.53 | 3.72 | 1.2949 | 1900000000 | 0 | 0 | 0
[18 empty] | 2024-01-04 22:42 | 118.75 | 20.8 | 27.9 | 0 | 7.31 | 20.48 | 3.73 | 1.2984 | 1910000000 | 0 | 0 | 0
[18 empty] | 2024-01-04 22:52 | 118.75 | 20.8 | 27.9 | 0 | 7.32 | 20.57 | 3.71 | 1.2915 | 1900000000 | 0 | 0 | 0
[18 empty] | 2024-01-04 23:02 | 118.75 | 20.8 | 27.9 | 0 | 7.34 | 20.53 | 3.68 | 1.281 | 1880000000 | 0 | 0 | 0
[18 empty] | 2024-01-04 23:12 | 117.19 | 20.8 | 27.9 | 0 | 7.37 | 20.57 | 3.69 | 1.2845 | 1890000000 | 0 | 0 | 0
[18 empty] | 2024-01-04 23:22 | 117.19 | 20.8 | 27.9 | 0 | 7.16 | 20.61 | 3.69 | 1.2845 | 1890000000 | 0 | 0 | 0
[18 empty] | 2024-01-04 23:32 | 118.75 | 20.8 | 28.1 | 0 | 7.2 | 20.53 | 3.72 | 1.2949 | 1900000000 | 0 | 0 | 0
[18 empty] | 2024-01-04 23:42 | 118.75 | 20.7 | 27.9 | 0 | 7.32 | 20.57 | 3.71 | 1.2915 | 1900000000 | 0 | 0 | 0